## Sheet1
序号 | Query | 实际LLM回复 | 打分结果 | 评分理由 | 图片链接状态 | 分类 | 车型
1 | 蓝牙配置文件有什么用？ | 移动电话不同蓝牙配置文件对应车载功能：电话簿访问协议（PBAP）同步联系人；信息访问协议（MAP）查看短信；免提配置文件（HFP）接打电话。 | 2 | 车书中未找到与Query直接相关的内容（1个关键词），无法完全验证 | 无图片链接 | 单轮 | 奔驰纯电GLC
2 | 全景式天窗车辆能在车顶区域安装天线吗？ | 在配备全景式天窗的车辆上，不得将天线安装在车顶区域。 | 2 | 车书中未找到与Query直接相关的内容（1个关键词），无法完全验证 | 无图片链接 | 单轮 | 奔驰纯电GLC
3 | 前排USB接口怎么充电？ | ![](https://volc-agent-prod.tos-cn-beijing.volces.com/knowledge-base/benz/v540/234_2.jpeg) 1. 确认车辆处于开启状态。 2. 使用适配的充电电缆，一端连接设备，另一端插入①前排中央控制台下方的USB接口即可开始充电。 | 2 | 回复较差：与车书关联性低，可能存在错误（综合得分:0.33） | 图片链接有效（1个），与Query相关 | 单轮 | 奔驰纯电GLC
4 | 紧急停车警告在什么情况下触发？ | ![](https://volc-agent-prod.tos-cn-beijing.volces.com/knowledge-base/benz/v540/332_1.jpeg) 警告触发场景：转向辅助关闭时车辆有偏离车道危险；驾驶员一段时间未接触方向盘或无转向运动（未操作踏板）；车道居中功能开启时，驾驶员长时间未触摸方向盘。 | 2 | 车书中未找到与Query直接相关的内容（1个关键词），无法完全验证 | 图片链接有效（1个），但内容相关性需确认 | 单轮 | 奔驰纯电GLC
5 | 个性化模式有什么用？ | 你所驾驶的奔驰纯电GLC的个性化模式，可自定义调整动力输出、转向力度、空调等车辆参数，打造贴合你驾驶习惯的专属驾乘体验。 | 2 | 车书中未找到与Query直接相关的内容（1个关键词），无法完全验证 | 无图片链接 | 单轮 | 奔驰纯电GLC
6 | 怎么关闭危险警告灯？ | ![](https://volc-agent-prod.tos-cn-beijing.volces.com/knowledge-base/benz/v540/241_1.jpeg) 再次按压中央控制台上的按钮①即可关闭。或车辆再次起步车速达到约10公里/小时时自动关闭。 | 2 | 车书中未找到与Query直接相关的内容（1个关键词），无法完全验证 | 图片链接有效（1个），但内容相关性需确认 | 单轮 | 奔驰纯电GLC
7 | 怎么清洁装饰膜？ | 使用大量水搭配不含添加剂、不含磨料的中性清洁剂，避免用力摩擦；昆虫残渍用昆虫残渍去除剂浸湿后冲洗，鸟粪用水浸湿后冲洗；清洗后用柔软吸水布擦干。 | 2 | 车书中未找到与Query直接相关的内容（1个关键词），无法完全验证 | 无图片链接 | 单轮 | 奔驰纯电GLC
8 | 车道变更辅助系统达到系统限制会怎样？ | 如果已达到车道变更辅助系统的系统限制，则无法保证系统能保持启用，系统随后无法通过施加转向扭矩提供辅助。务必监测车道变更并始终将双手放在方向盘上，必要时根据交通状况及时操作方向盘和/或制动器。 | 2 | 车书中未找到与Query直接相关的内容（1个关键词），无法完全验证 | 无图片链接 | 单轮 | 奔驰纯电GLC
9 | 怎么锁止车辆？ | 你可通过以下方式锁止你的奔驰纯电GLC： 1. 遥控钥匙：按下钥匙上带锁图标的按钮即可锁止所有车门 2. 车门把手按钮：按下驾驶位或其他车门把手上的锁止按钮 3. 车内中央门锁：通过车内中控面板的锁车按键一键锁止全车 4. 自动锁止：车门关闭且车辆达到一定车速后自动触发锁止 5. 锁车后建议拉一下车门确认锁止状态。 | 2 | 车书中未找到与Query直接相关的内容（1个关键词），无法完全验证 | 无图片链接 | 单轮 | 奔驰纯电GLC
10 | 充电电缆操作单元不工作怎么办？ | 1.先检查线缆、接口是否连接正常，有无异物损坏，可换充电桩重试。 2.尝试断电复位等待后重新连接操作。 3.若无法解决，请联系奔驰授权服务厂处理。 | 2 | 车书中未找到与Query直接相关的内容（1个关键词），无法完全验证 | 无图片链接 | 单轮 | 奔驰纯电GLC
11 | 补胎后气压未达标还能继续驾驶吗？ | 如果充气10分钟后气压未达200千帕，或行驶10分钟后未达130千帕，说明轮胎严重损坏，禁止继续驾驶，需联系专业服务中心。 | 2 | 车书中未找到与Query直接相关的内容（1个关键词），无法完全验证 | 无图片链接 | 单轮 | 奔驰纯电GLC
12 | 对讲机加装怎么处理？ | 请务必到具有资质的专业服务中心加装对讲机，需遵守ISO/TS 21609规范，使用预安装电源和天线接口（如有），安装低反射外部天线，且仅使用经认可的天线位置。 | 2 | 车书中未找到与Query直接相关的内容（1个关键词），无法完全验证 | 无图片链接 | 单轮 | 奔驰纯电GLC
13 | 电控车辆稳定行驶系统停用有啥风险？ | 电控车辆稳定行驶系统停用后，车辆稳定性不再被ESP提升，驱动轮可能空转，电子牵引辅助系统（ETS）/四轮驱动电子牵引辅助系统（4ETS）牵引力控制系统可能已停用，存在打滑风险，需谨慎驾驶。 | 2 | 车书中未找到与Query直接相关的内容（1个关键词），无法完全验证 | 无图片链接 | 单轮 | 奔驰纯电GLC
14 | 前排乘客显示屏基于摄像头锁定功能有什么用？ | 为避免驾驶员驾驶时注视副驾屏分心，属于安全防护功能。 | 2 | 车书中未找到与Query直接相关的内容（1个关键词），无法完全验证 | 无图片链接 | 单轮 | 奔驰纯电GLC
15 | 怎么固定前排乘客座椅儿童约束系统？ | 仅可使用车辆安全带固定儿童约束系统。必要时调节安全带出口高度和前排乘客座椅位置，确保安全带导向正确。 | 2 | 车书中未找到与Query直接相关的内容（1个关键词），无法完全验证 | 无图片链接 | 单轮 | 奔驰纯电GLC
16 | 后排USB接口能给哪些设备充电？ | 奔驰纯电GLC的后排USB接口可为手机、平板等符合DC 5V规格的移动电子设备充电。 | 1 | 回复不合格：与车书内容严重不符或完全不相关（综合得分:0.02） | 无图片链接 | 单轮 | 奔驰纯电GLC
17 | 装饰膜特殊护理和清洁剂信息在哪咨询？ | 有关特殊护理和清洁剂的具体信息可联系装饰膜制造商咨询。 | 2 | 车书中未找到与Query直接相关的内容（1个关键词），无法完全验证 | 无图片链接 | 单轮 | 奔驰纯电GLC
18 | 声音世界有什么用？ | 声音世界是车辆提供的听觉体验功能，通过一系列选定的声音强化与车辆的各类互动，具体包含车内互动声音、车外互动声音、车内动态驾驶声音。 | 2 | 车书中未找到与Query直接相关的内容（1个关键词），无法完全验证 | 无图片链接 | 单轮 | 奔驰纯电GLC
19 | 全地形驾驶模式有什么用？ | 全地形驾驶模式可适配公路、沙地、雪地、岩石等非铺装路况，自动调整车辆动力、四驱与悬挂，提升复杂路况通过性与行驶稳定性。 | 2 | 车书中未找到与Query直接相关的内容（1个关键词），无法完全验证 | 无图片链接 | 单轮 | 奔驰纯电GLC
20 | HD Voice通话有什么用？ | 多媒体系统支持HD Voice®高清通话以获得更好的语音质量，需要被叫方的移动电话和移动电话网络供应商同时支持HD Voice®。 | 2 | 车书中未找到与Query直接相关的内容（1个关键词），无法完全验证 | 无图片链接 | 单轮 | 奔驰纯电GLC
21 | 电控车辆稳定行驶系统不工作怎么办？ | 电控车辆稳定行驶系统不工作时，行驶稳定性不再被提升，驱动轮可能空转，电子牵引辅助系统等可能停用。请小心驾驶，留意驾驶员显示屏提示，尽快到具有资质的专业服务中心检查。 | 2 | 车书中未找到与Query直接相关的内容（1个关键词），无法完全验证 | 无图片链接 | 单轮 | 奔驰纯电GLC
22 | 车辆位置信息处理有什么用？ | 处理车辆位置信息可实现精准导航、轨迹记录，支持防盗救援，还能优化出行路线，辅助车辆管理与调度，提升用车安全和效率。 | 2 | 车书中未找到与Query直接相关的内容（1个关键词），无法完全验证 | 无图片链接 | 单轮 | 奔驰纯电GLC
23 | 最大可达里程显示什么？ | 你当前驾驶的是奔驰纯电GLC，最大可达里程会显示车辆当前剩余电量，结合实时路况、驾驶习惯等因素估算出的剩余续航里程，仅供行程规划参考。 | 2 | 车书中未找到与Query直接相关的内容（1个关键词），无法完全验证 | 无图片链接 | 单轮 | 奔驰纯电GLC
24 | 紧急停车系统立即启动的条件是什么？ | 自适应巡航启用时，驾驶员解开安全带并打开驾驶员侧车门；驾驶员未对注意力辅助系统（ATTENTION ASSIST）的警告做出反应。 | 2 | 车书中未找到与Query直接相关的内容（1个关键词），无法完全验证 | 无图片链接 | 单轮 | 奔驰纯电GLC
25 | 车外驾驶音效怎么处理？ | 您可通过车辆控制器进入设定界面，选择车外驾驶音效模式完成设置。该音效无法完全关闭，可用性取决于销售地区法规。 | 2 | 车书中未找到与Query直接相关的内容（1个关键词），无法完全验证 | 无图片链接 | 单轮 | 奔驰纯电GLC
26 | E模式和C模式ESP设定有什么用？ | E（经济）模式和C（舒适）模式下，ESP默认开启，会在极限场景保障车身稳定，适配日常节能、通勤的安全需求。 | 1 | 回复不合格：与车书内容严重不符或完全不相关（综合得分:0.03） | 无图片链接 | 单轮 | 奔驰纯电GLC
27 | 补胎后气压达标驾驶要注意什么？ | 补胎后气压达标，最高车速不得超过80公里/小时，尽快前往专业服务中心更换轮胎、补胎胶瓶和加注软管。 | 2 | 车书中未找到与Query直接相关的内容（1个关键词），无法完全验证 | 无图片链接 | 单轮 | 奔驰纯电GLC
28 | 车道居中功能有什么用？ | 车道居中是自适应巡航关联的驾驶辅助功能，当自适应巡航启用且车辆在车道中央行驶时，系统会提供适度转向干预，辅助车辆保持在车道中央行驶。 | 2 | 车书中未找到与Query直接相关的内容（1个关键词），无法完全验证 | 无图片链接 | 单轮 | 奔驰纯电GLC
29 | 转向系统警告灯显示什么？ | ![](https://volc-agent-prod.tos-cn-beijing.volces.com/knowledge-base/benz/v223/warming_icons/6d089.png) 转向系统警告灯在车辆启动或行驶时呈红色或黄色亮起，代表后轴转向系统或动力转向系统/转向系统本身故障。 | 2 | 车书中未找到与Query直接相关的内容（1个关键词），无法完全验证 | 部分图片链接不匹配车书版本（有效:0/1） | 单轮 | 奔驰纯电GLC
30 | 系统语言功能有什么用？ | 奔驰车机的系统语言功能，可切换车机界面显示语言，适配不同使用习惯，方便您操作车辆功能。 | 2 | 车书中未找到与Query直接相关的内容（1个关键词），无法完全验证 | 无图片链接 | 单轮 | 奔驰纯电GLC
31 | iPhone信息显示设置是怎样的？ | 我整理了iPhone信息显示的设置方法，主要分为基础设置和个性化调整两类： 1. 基础通知设置 打开「设置」→「通知」→「信息」，开启「允许通知」，还能设置锁定屏幕、通知中心显示横幅，调整通知重复次数。 2. 通知音效与震动 可以在「设置」→「声效与触感反馈」里调整通知音量、选择铃声，也能单独在「信息」的通知设置里修改声音和震动模式。 3. 显示预览与角标 进入「设置」→「信息」→「显示预览」，可以选择始终/解锁后/从不显示预览内容，同时开启「显示角标」就能看到未读消息数。 4. 图标显示修复 如果信息图标消失，可以检查是否被隐藏，通过长按主屏幕添加图标，或是还原主屏幕布局恢复默认显示。 你是想调整哪部分的信息显示设置呢？ | 2 | 车书中未找到与Query直接相关的内容（1个关键词），无法完全验证 | 无图片链接 | 单轮 | 奔驰纯电GLC
32 | 制动辅助系统有什么用？ | 制动辅助系统会监测您的刹车动作，在紧急制动时自动增强制动力，大幅缩短刹车距离，提升行车安全性。日常驾驶不会干预，仅在紧急场景下提供辅助。 | 2 | 车书中未找到与Query直接相关的内容（1个关键词），无法完全验证 | 无图片链接 | 单轮 | 奔驰纯电GLC
33 | 用户配置文件有什么用？ | 奔驰车机用户配置文件的作用 1. 存储个性化设置：保存您的座椅位置、空调偏好、车机语言、常用功能快捷设置等专属配置 2. 快速恢复使用习惯：登录对应账户即可自动加载预设配置，无需重复调整 3. 多用户共享便捷：不同驾乘者可使用各自配置文件，避免频繁更改设置 | 2 | 车书中未找到与Query直接相关的内容（1个关键词），无法完全验证 | 无图片链接 | 单轮 | 奔驰纯电GLC
34 | 怎么手动清洗车辆？ | 1.准备清洁用品：中性汽车清洁剂、温水、柔软的车用海绵、油鞣革。 2.确认车辆停放环境：避免车辆受阳光直射。 3.将中性汽车清洁剂按比例混入温水中，使用柔软的车用海绵蘸取清洁液擦拭车身。 4.用温水小心冲洗掉车身的清洁液残留。 5.使用油鞣革擦干车身表面水分。 | 2 | 车书中未找到与Query直接相关的内容（1个关键词），无法完全验证 | 无图片链接 | 单轮 | 奔驰纯电GLC
35 | 车辆传感器和摄像头有什么用？ | 这些部件为驾驶辅助、安全系统提供感知数据，覆盖车辆前、后、侧方及周边区域。 | 2 | 车书中未找到与Query直接相关的内容（1个关键词），无法完全验证 | 无图片链接 | 单轮 | 奔驰纯电GLC
36 | 补胎胶瓶怎么环保弃置？ | 补胎胶含有污染物，需送至梅赛德斯-奔驰授权服务中心进行专业处理，请勿随意丢弃。 | 2 | 车书中未找到与Query直接相关的内容（1个关键词），无法完全验证 | 无图片链接 | 单轮 | 奔驰纯电GLC
37 | 紧急停车警告流程是怎样的？ | ![](https://volc-agent-prod.tos-cn-beijing.volces.com/knowledge-base/benz/v540/332_1.jpeg) 1. 驾驶员显示屏出现指示①并响起警告音；2. 显示"开启紧急停车 如需取消 请操控方向盘和踏板"，响起连续警告音，车辆停止加速，自适应巡航停用。 | 2 | 车书中未找到与Query直接相关的内容（1个关键词），无法完全验证 | 图片链接有效（1个），但内容相关性需确认 | 单轮 | 奔驰纯电GLC
38 | 路径向导功能有什么用？ | 路径导航计算完成后自动启动路径向导，可显示转向和车道建议、路径列表、目的地信息、交通信息、高速公路设施、停车场搜索。 | 2 | 车书中未找到与Query直接相关的内容（1个关键词），无法完全验证 | 无图片链接 | 单轮 | 奔驰纯电GLC
39 | 安全带警告灯有什么用？ | ![](https://volc-agent-prod.tos-cn-beijing.volces.com/knowledge-base/benz/v223/warming_icons/o3m23.png) 安全带警告灯用于提醒驾驶员和/或前排乘客未系好安全带，未系时点亮并可能伴随警告音，系好后提醒停止。 | 2 | 车书中未找到与Query直接相关的内容（1个关键词），无法完全验证 | 部分图片链接不匹配车书版本（有效:0/1） | 单轮 | 奔驰纯电GLC
40 | 驾驶员显示屏不工作怎么办？ | 驾驶员显示屏停止运作或功能受限时，严禁继续驾驶。需根据交通状况立即安全停车并关闭车辆，联系专业服务中心，安排运输车辆转运，不得拖走。 | 2 | 车书中未找到与Query直接相关的内容（1个关键词），无法完全验证 | 无图片链接 | 单轮 | 奔驰纯电GLC
41 | 车道居中转向和触摸检测有什么要求？ | 车道居中要求驾驶员始终双手放在方向盘，随时准备接管并手动切换模式。触摸检测需手与方向盘直接接触，戴手套或安装方向盘护套可能受限。 | 2 | 车书中未找到与Query直接相关的内容（1个关键词），无法完全验证 | 无图片链接 | 单轮 | 奔驰纯电GLC
42 | 最小可达里程显示什么？ | 最小可达里程显示的是高能耗场景下的可达里程，对应的高能耗场景包括采用运动型驾驶方式、开启空调系统等。 | 2 | 车书中未找到与Query直接相关的内容（1个关键词），无法完全验证 | 无图片链接 | 单轮 | 奔驰纯电GLC
43 | 动态操控选择功能中，车速高于80公里/小时车身会怎样？ | 奔驰动态操控选择功能中，运动模式下车速高于80公里/小时时，悬挂会变硬，增强侧向支撑，减少过弯侧倾，转向也更精准。 | 1 | 回复不合格：与车书内容严重不符或完全不相关（综合得分:0.04） | 无图片链接 | 单轮 | 奔驰纯电GLC
44 | 自动紧急制动有什么作用？ | 自动紧急制动是制动辅助系统核心功能，覆盖车距预警、碰撞预警、主动制动、紧急制动助力四大场景，辅助驾驶员应对前方碰撞风险。 | 2 | 车书中未找到与Query直接相关的内容（1个关键词），无法完全验证 | 无图片链接 | 单轮 | 奔驰纯电GLC
45 | 联系人建议功能有什么用？ | 多媒体系统会根据频繁使用的联系人、去电记录和文本信息记录生成联系人建议，当您打开通话列表或信息菜单时，推荐的联系人会显示在"建议"标签中，方便快速呼叫或发送信息。 | 2 | 车书中未找到与Query直接相关的内容（1个关键词），无法完全验证 | 无图片链接 | 单轮 | 奔驰纯电GLC
46 | 转向系统不工作怎么办？ | 请先安全停靠车辆，尝试重启车辆排查系统临时故障；若仍未恢复，建议联系北京奔驰授权经销商进行专业检修。 | 2 | 车书中未找到与Query直接相关的内容（1个关键词），无法完全验证 | 无图片链接 | 单轮 | 奔驰纯电GLC
47 | 车辆手动清洗怎么处理？ | 手动清洗请遵循以下要点： 选阴凉处待车身冷却，用温水+中性洗车液，从上至下冲洗后软海绵擦拭，最后擦干即可。 | 2 | 车书中未找到与Query直接相关的内容（1个关键词），无法完全验证 | 无图片链接 | 单轮 | 奔驰纯电GLC
48 | 车辆传感器/摄像头怎么维修？ | 如果车辆传感器或摄像头区域被遮挡、损坏或脏污，请到具有资质的专业服务中心维修。 | 2 | 回复一般：部分内容正确，但存在差异或遗漏（关键词匹配:1/1, 综合得分:0.56） | 无图片链接 | 单轮 | 奔驰纯电GLC
49 | 车顶载荷显示有什么用？ | 车顶载荷显示会提示当前模式不适用于车顶运输装载物，当选择运动模式或个性化模式（ESP®设定为运动模式）时出现。 | 2 | 车书中未找到与Query直接相关的内容（1个关键词），无法完全验证 | 无图片链接 | 单轮 | 奔驰纯电GLC
50 | 怎么进行用户配置文件个性化设置？ | 登录关联Mercedes me ID后，进入车机「汽车-设置」，可对座椅、空调等偏好设置进行自定义保存。 | 2 | 车书中未找到与Query直接相关的内容（1个关键词），无法完全验证 | 无图片链接 | 单轮 | 奔驰纯电GLC
51 | 车辆数据怎么处理？ | 车辆数据处理可参考以下流程： 1. 采集与预处理：通过车载传感器、OBD接口等采集数据，先做格式校验、异常值剔除，再通过边缘计算做初步过滤，减少云端传输压力 2. 云端分析：依托机器学习模型对清洗后的数据做健康监测、驾驶行为分析等深度处理 3. 落地应用：可用于车辆维保预警、驾驶优化、交通规划等场景，同时需做好数据加密与隐私保护。 | 2 | 车书中未找到与Query直接相关的内容（1个关键词），无法完全验证 | 无图片链接 | 单轮 | 奔驰纯电GLC
52 | 紧急停车开启后车辆会怎样？ | 紧急停车功能触发后，首先驾驶员显示屏出现指示![](https://volc-agent-prod.tos-cn-beijing.volces.com/knowledge-base/benz/v540/332_1.jpeg)①并响起警告音，随后显示提示信息，车辆停止加速；接着尝试向车速较低车道或硬路肩变道并开启方向指示灯，成功后开启危险警告灯减速；静止后自动施加电动驻车制动、解锁车辆，自动向奔驰紧急呼叫中心发出紧急呼叫。 | 2 | 车书中未找到与Query直接相关的内容（1个关键词），无法完全验证 | 图片链接有效（1个），但内容相关性需确认 | 单轮 | 奔驰纯电GLC
53 | 怎么进行补胎后后续检查？ | 若充气10分钟后气压未达200千帕，关闭压缩机，松加注软管，缓慢行驶10米后再次充气10分钟，仍未达标则禁止驾驶；若达标，行驶10分钟后停车检查气压，至少需130千帕，达标后校正气压，否则禁止驾驶。校正后尽快更换轮胎等。 | 2 | 车书中未找到与Query直接相关的内容（1个关键词），无法完全验证 | 无图片链接 | 单轮 | 奔驰纯电GLC
54 | 多媒体系统设定距离单位功能所有国家和地区都能用吗？ | 该功能并非所有国家和地区都支持，若在系统设置中找不到对应选项，说明当前地区暂不支持该功能。 | 2 | 车书中未找到与Query直接相关的内容（1个关键词），无法完全验证 | 无图片链接 | 单轮 | 奔驰纯电GLC
55 | 怎么让地图显示交通信息？ | 1. 在多媒体系统首页点击菜单箭头，找到"去哪里？"标识的搜索按钮进入导航界面。 2. 点击层级箭头，找到齿轮形状的设置标识进入设置。 3. 在"路径"分类下，选择"地图上的交通信息"选项即可开启。 | 2 | 车书中未找到与Query直接相关的内容（1个关键词），无法完全验证 | 无图片链接 | 单轮 | 奔驰纯电GLC
56 | 车道居中触摸检测在什么情况下会受限？ | 如果手和方向盘之间没有直接接触，触摸检测可能受限或不起作用：驾驶员戴着手套、方向盘上安装了方向盘护套。 | 2 | 车书中未找到与Query直接相关的内容（1个关键词），无法完全验证 | 无图片链接 | 单轮 | 奔驰纯电GLC
57 | 怎么用洗车装置洗车？ | 1. 关闭自动紧急制动、自适应巡航、HOLD功能、智能泊车系统、360°及后视摄像头、雨刮器（调至0）、鼓风机。2. 收回后视镜和车门拉手，锁止车辆。3. 钥匙远离车辆至少6米（或留车内）。4. 若用拖曳装置洗车，挂N档并从车内锁止车辆。洗车后清除风挡和雨刮器车蜡，缓慢行驶恢复制动效果。 | 2 | 车书中未找到与Query直接相关的内容（1个关键词），无法完全验证 | 无图片链接 | 单轮 | 奔驰纯电GLC
58 | 驾驶员显示屏不工作怎么办？ | 驾驶员显示屏不工作严禁继续驾驶，需根据交通状况立即安全停车并关闭车辆，施加驻车制动，按下换挡杆上P按钮切换至驻车档位P，确认车辆固定后联系专业服务中心，安排运输车辆转运，不得拖走。 | 2 | 车书中未找到与Query直接相关的内容（1个关键词），无法完全验证 | 无图片链接 | 单轮 | 奔驰纯电GLC
59 | 转向系统不工作怎么办？ | 请立即减速，保持直线行驶，尽快停靠到安全区域，联系奔驰专业维修店进行检修，请勿继续驾驶。 | 2 | 车书中未找到与Query直接相关的内容（1个关键词），无法完全验证 | 无图片链接 | 单轮 | 奔驰纯电GLC
60 | 约束系统警告灯自测试是怎样的？ | 车辆启动时，约束系统警告灯亮起并执行自测试，车辆准备行驶后几秒钟内自动熄灭，代表约束系统部件可正常运作。 | 2 | 车书中未找到与Query直接相关的内容（1个关键词），无法完全验证 | 无图片链接 | 单轮 | 奔驰纯电GLC
61 | 车距警告功能什么时候会发出警告？ | 当车辆行驶过程中与前方车辆的跟车距离小于安全阈值时，车距警告灯点亮，部分车型会同时伴随警告音提示。 | 2 | 车书中未找到与Query直接相关的内容（1个关键词），无法完全验证 | 无图片链接 | 单轮 | 奔驰纯电GLC
62 | 怎么输入交通限行车辆登记号？ | 1. 在导航地图界面按住地图弹出菜单，选"交通限行"→"输入牌照"；2. 选城镇/省份，输入车辆登记号，按OK确认保存。 | 2 | 车书中未找到与Query直接相关的内容（1个关键词），无法完全验证 | 无图片链接 | 单轮 | 奔驰纯电GLC
63 | 后视摄像头在显示屏没视图时会校准吗？ | 这种情况下后视摄像头仍可以校准，建议前往奔驰授权店使用专业诊断仪完成校准。 | 2 | 车书中未找到与Query直接相关的内容（1个关键词），无法完全验证 | 无图片链接 | 单轮 | 奔驰纯电GLC
64 | 怎么选择车辆清洗的清洁剂？ | 要按部位材质、清洁需求选： 1. 车漆优先选中性温和的汽车专用清洁剂，避免使用家用洗涤品 2. 不同部位对应专用产品，皮革选皮革养护剂、玻璃选专用除油膜清洁剂 3. 优先选正规品牌，建议优先选择奔驰原厂指定产品 | 2 | 车书中未找到与Query直接相关的内容（1个关键词），无法完全验证 | 无图片链接 | 单轮 | 奔驰纯电GLC
65 | 车内运行数据有什么用？ | 它可帮您掌握车辆状态、辅助故障诊断，还能优化驾驶习惯降低能耗，也可为维修提供数据支撑，保障出行安全。 | 2 | 车书中未找到与Query直接相关的内容（1个关键词），无法完全验证 | 无图片链接 | 单轮 | 奔驰纯电GLC
66 | 用户配置文件安全保护有什么用？ | 用于保护用户个人设置、支付类等敏感功能的访问安全，避免车辆任意座椅访问和更改您的用户配置文件。 | 2 | 车书中未找到与Query直接相关的内容（1个关键词），无法完全验证 | 无图片链接 | 单轮 | 奔驰纯电GLC
67 | 紧急停车系统车辆静止后有什么状态？ | 自动施加电动驻车制动，车辆自动解锁，如有可能，自动向梅赛德斯-奔驰紧急呼叫中心发出紧急呼叫。 | 2 | 车书中未找到与Query直接相关的内容（1个关键词），无法完全验证 | 无图片链接 | 单轮 | 奔驰纯电GLC
68 | 数据保护权利跟什么有关？ | 数据保护权利的具体内容根据您所在国家或地区、车辆的设备和功能范围、使用的服务及所提供的服务有所差异。 | 2 | 车书中未找到与Query直接相关的内容（1个关键词），无法完全验证 | 无图片链接 | 单轮 | 奔驰纯电GLC
69 | 车辆制动洗车后能随意制动吗？ | 不能。洗车后制动效果会减弱，需低速行驶并多次轻点制动踏板，待制动力度、脚感恢复至洗车前状态后，再恢复正常行驶。 | 2 | 车书中未找到与Query直接相关的内容（1个关键词），无法完全验证 | 无图片链接 | 单轮 | 奔驰纯电GLC
70 | 车顶装载物时哪些驾驶模式不适用？ | 禁止使用运动（S）模式、个性化模式（电控车辆稳定行驶系统（ESP®）设定为运动模式时）。 | 2 | 车书中未找到与Query直接相关的内容（1个关键词），无法完全验证 | 无图片链接 | 单轮 | 奔驰纯电GLC
71 | 怎么校正轮胎气压？ | 奔驰车型校正轮胎气压步骤： 1. 前期准备：将四轮胎压调整至车门侧标牌/车主手册标注的标准值，确保轮胎处于冷态 2. 系统操作： - 按下方向盘小房子按键，进入保养选项，选择轮胎压力并确认完成重置 - 或通过中控屏进入「车辆-保养-轮胎压力监测」功能校准 3. 校准后低速行驶一段距离，让系统完成数据匹配。 | 2 | 车书中未找到与Query直接相关的内容（1个关键词），无法完全验证 | 无图片链接 | 单轮 | 奔驰纯电GLC
72 | 车道居中警告机制是怎样的？ | ![](https://volc-agent-prod.tos-cn-beijing.volces.com/knowledge-base/benz/v540/330_1.jpeg) 1. 首次警告：视觉警告，驾驶员显示屏出现"双手握住方向盘"通知①。 2. 二级警告：视觉警告+重复警告音。 3. 紧急措施：长时间未反应，系统启动紧急停车。 4. 警告消除：探测到驾驶员触摸或操控方向盘，停止警告。 5. 系统限制警告：达到系统限制，视觉警告+警告音。 | 2 | 车书中未找到与Query直接相关的内容（1个关键词），无法完全验证 | 图片链接有效（1个），但内容相关性需确认 | 单轮 | 奔驰纯电GLC
73 | 驾驶员显示屏故障会有什么影响？ | 驾驶员显示屏故障会导致无法获取功能限制、车速、当前行驶档位、电动驻车制动器状态等关键车辆信息，存在极高事故风险，严禁继续驾驶。 | 2 | 车书中未找到与Query直接相关的内容（1个关键词），无法完全验证 | 无图片链接 | 单轮 | 奔驰纯电GLC
74 | 怎么计算车辆导航路径？ | ![](https://volc-agent-prod.tos-cn-beijing.volces.com/knowledge-base/benz/v540/458_1.jpeg) 输入目的地后，系统自动计算路径：燃油车按路况等算常规路径；电动车开启EQ优化导航后，自动计算含充电站的电动智能路径。选择路径后点①启动导航。 | 2 | 车书中未找到与Query直接相关的内容（1个关键词），无法完全验证 | 图片链接有效（1个），但内容相关性需确认 | 单轮 | 奔驰纯电GLC
75 | 动力车道居中功能不工作怎么办？ | 您可以先尝试这些排查方法： 1. 在车机设置确认该功能处于开启状态 2. 清洁前挡风玻璃，清理遮挡摄像头/雷达的脏污杂物 3. 检查是否为车道线模糊、车速/路况不满足使用条件 若仍无法恢复，可到奔驰授权服务店检查处理。 | 2 | 车书中未找到与Query直接相关的内容（1个关键词），无法完全验证 | 无图片链接 | 单轮 | 奔驰纯电GLC
76 | 碰撞警告功能有什么用？ | 它可通过传感器监测前方车距、相对速度等，在碰撞危险前发出声光等警告，帮你保持安全车距、降低追尾等事故风险，需留意路况，不能完全依赖系统。 | 2 | 车书中未找到与Query直接相关的内容（1个关键词），无法完全验证 | 无图片链接 | 单轮 | 奔驰纯电GLC
77 | 怎么取消紧急停车系统已启动的紧急停车？ | 1. 自动制动执行前：转动方向盘即可取消。 2. 自动制动执行后：用力踩下加速/制动踏板，或用力转动方向盘。 3. 完全取消：转动方向盘的同时，踩下加速踏板或制动踏板。 | 2 | 车书中未找到与Query直接相关的内容（1个关键词），无法完全验证 | 无图片链接 | 单轮 | 奔驰纯电GLC
78 | 怎么手动清洗车辆？ | 1. 准备中性汽车清洁剂、温水、车用海绵、油鞣革。 2. 避免阳光直射停放车辆。 3. 清洁剂按比例混温水，用海绵擦拭车身。 4. 温水冲洗残留清洁液。 5. 油鞣革擦干水分。禁止用酸性或高碱性清洁剂。 | 2 | 车书中未找到与Query直接相关的内容（1个关键词），无法完全验证 | 无图片链接 | 单轮 | 奔驰纯电GLC
79 | 约束系统不工作怎么办？ | 约束系统故障时，存在安全功能失效风险，部件可能意外启用或事故中未按计划展开。请立即到具有资质的专业服务中心检查和修理。 | 2 | 车书中未找到与Query直接相关的内容（1个关键词），无法完全验证 | 无图片链接 | 单轮 | 奔驰纯电GLC
80 | 洗车时自动制动功能启用会怎样？ | 当自动紧急制动、自适应巡航、保持（HOLD）功能、智能泊车功能启用时，车辆在洗车过程中可能会自动施加制动，导致车辆或洗车装置损坏。 | 2 | 车书中未找到与Query直接相关的内容（1个关键词），无法完全验证 | 无图片链接 | 单轮 | 奔驰纯电GLC
81 | 雷达传感器系统不工作怎么办？ | 建议先清洁探头表面，重启车辆排查临时故障；若问题未解决，可检查开关、保险丝与线路；若自行排查无效，请前往奔驰授权维修中心检测维修。 | 2 | 车书中未找到与Query直接相关的内容（1个关键词），无法完全验证 | 无图片链接 | 单轮 | 奔驰纯电GLC
82 | 车辆舒适功能设定能存什么内容？ | 奔驰纯电GLC的舒适功能可存储这些内容： - 座椅位置、靠背角度、腰托等座椅参数 - 方向盘位置、外后视镜角度 - 空调温度、音响音量等影音空调设置 - 部分可关联车钥匙，解锁自动调用。 | 2 | 车书中未找到与Query直接相关的内容（1个关键词），无法完全验证 | 无图片链接 | 单轮 | 奔驰纯电GLC
83 | 越野模式下驾驶系统有啥限制？ | 奔驰纯电GLC越野模式下，车速超110km/h会自动关闭；油门与转向响应会调整，让车辆更稳定。 | 2 | 车书中未找到与Query直接相关的内容（1个关键词），无法完全验证 | 无图片链接 | 单轮 | 奔驰纯电GLC
84 | 怎么读取本地车辆数据？ | 您可以前往品牌服务中心，在专业人员的帮助下进行读取，该服务有可能需要支付费用。 | 2 | 车书中未找到与Query直接相关的内容（1个关键词），无法完全验证 | 无图片链接 | 单轮 | 奔驰纯电GLC
85 | 领航辅助驾驶有什么用？ | 领航辅助驾驶是奔驰车辆的高阶驾驶辅助功能，分为高速领航辅助驾驶和城区领航辅助驾驶两个独立子功能，可通过驾驶辅助功能帮助驾驶员跟随导航路径行驶，包含自适应巡航、车道居中、变道辅助系统功能。 | 2 | 车书中未找到与Query直接相关的内容（1个关键词），无法完全验证 | 无图片链接 | 单轮 | 奔驰纯电GLC
86 | 用户配置文件能保存哪些设定？ | 可保存驾驶相关（座椅、方向盘、后视镜等位置，平视显示设置）、舒适相关（空调、氛围灯）、娱乐相关（收音机、媒体偏好）及导航偏好、限行车辆登记号等。 | 2 | 车书中未找到与Query直接相关的内容（1个关键词），无法完全验证 | 无图片链接 | 单轮 | 奔驰纯电GLC
87 | EQ优化导航有什么用？ | EQ优化导航是专为奔驰电动车型设计的智能导航功能，可自动规划包含中途充电站的最优路径，综合考虑路线、充电功率等多因素计算充电时间，还能自动预热/预冷电池提升充电效率，并通过手机发送充电完成通知。 | 2 | 车书中未找到与Query直接相关的内容（1个关键词），无法完全验证 | 无图片链接 | 单轮 | 奔驰纯电GLC
88 | 驾驶员显示屏不工作怎么办？ | 驾驶员显示屏不工作时，严禁继续驾驶。需根据交通状况立即安全停车并关闭车辆，施加驻车制动，按下换挡杆上的P按钮切换至驻车档位，确认车辆固定后联系专业服务中心，安排运输车辆转运故障车，不得拖走。 | 2 | 车书中未找到与Query直接相关的内容（1个关键词），无法完全验证 | 无图片链接 | 单轮 | 奔驰纯电GLC
89 | 自主制动功能在什么情况下会启动？ | 检测到碰撞风险且驾驶员未及时干预时会启动，部分车型支持手动激活，是辅助安全功能，仍需驾驶员专注驾驶。 | 2 | 车书中未找到与Query直接相关的内容（1个关键词），无法完全验证 | 无图片链接 | 单轮 | 奔驰纯电GLC
90 | 车道居中系统不工作怎么办？ | 可先自行检查清理前挡风玻璃脏物，确认功能是否开启；若问题仍存在，建议联系奔驰专业服务中心检修。该功能为辅助驾驶功能，请您始终专注驾驶。 | 2 | 车书中未找到与Query直接相关的内容（1个关键词），无法完全验证 | 无图片链接 | 单轮 | 奔驰纯电GLC
91 | 紧急停车功能在一个驾驶循环内最多能用几次？ | 紧急停车功能在一个驾驶循环内最多发起三次紧急停车。 | 2 | 车书中未找到与Query直接相关的内容（1个关键词），无法完全验证 | 无图片链接 | 单轮 | 奔驰纯电GLC
92 | 转向系统警告灯点亮怎么办？ | ![](https://volc-agent-prod.tos-cn-beijing.volces.com/knowledge-base/benz/v223/warming_icons/6d089.png) 请遵循驾驶员显示屏文字提示：若显示“立即停车”，需停车并联系专业服务中心；若显示“小心驾驶”或“操作费力”，可小心驾驶并尽快检修。 | 2 | 车书中未找到与Query直接相关的内容（1个关键词），无法完全验证 | 部分图片链接不匹配车书版本（有效:0/1） | 单轮 | 奔驰纯电GLC
93 | 约束系统故障时会有什么风险？ | 约束系统故障时，部件可能意外启用或无法按预期触发，增加严重伤害风险；插混车型高压系统可能无法正常停用，有触电致命风险。需立即到专业服务中心检修。 | 2 | 车书中未找到与Query直接相关的内容（1个关键词），无法完全验证 | 无图片链接 | 单轮 | 奔驰纯电GLC
94 | USB大容量存储设备能高温使用吗？ | 车内高温可损坏USB大容量存储设备，使用后需及时从车辆上取下。 | 2 | 车书中未找到与Query直接相关的内容（1个关键词），无法完全验证 | 无图片链接 | 单轮 | 奔驰纯电GLC
95 | 怎么解锁引擎盖？ | 解锁引擎盖有三种方式： 1. 车内按钮解锁：![](https://volc-agent-prod.tos-cn-beijing.volces.com/knowledge-base/benz/v540/166_1.jpeg)拉动按钮①解锁。 2. 车头星徽标志解锁：![](https://volc-agent-prod.tos-cn-beijing.volces.com/knowledge-base/benz/v540/166_2.jpeg)按下星徽标志中心①解锁。 3. MBUX系统解锁：进入车辆设置界面，选择引擎盖解锁选项。 | 2 | 车书中未找到与Query直接相关的内容（1个关键词），无法完全验证 | 图片链接有效（2个），但内容相关性需确认 | 单轮 | 奔驰纯电GLC
96 | 舒适性菜单有什么用？ | 奔驰车辆的舒适性菜单，可用来调整空调、座椅、氛围等舒适性设置，匹配你的驾乘偏好。 | 2 | 车书中未找到与Query直接相关的内容（1个关键词），无法完全验证 | 无图片链接 | 单轮 | 奔驰纯电GLC
97 | 车辆资讯娱乐功能能导入什么数据？ | 资讯娱乐功能可导入多媒体数据（音乐、影片、照片）、地址簿数据、导航目的地、互联网服务使用相关数据。 | 2 | 车书中未找到与Query直接相关的内容（1个关键词），无法完全验证 | 无图片链接 | 单轮 | 奔驰纯电GLC
98 | 梅赛德斯 - 奔驰授权服务中心有什么用？ | 梅赛德斯-奔驰授权服务中心具备专业技能、工具和资格，可执行安全关键性作业、服务保养、维修、辅助部件改装、电子部件及高压部件作业等。 | 1 | 回复不合格：与车书内容严重不符或完全不相关（综合得分:0.06） | 无图片链接 | 单轮 | 奔驰纯电GLC
99 | 自动高压紧急切断故障了怎么办？ | 建议您立即停靠至安全区域，联系梅赛德斯-奔驰授权服务中心，由专业技师检测处理。 | 2 | 车书中未找到与Query直接相关的内容（1个关键词），无法完全验证 | 无图片链接 | 单轮 | 奔驰纯电GLC
100 | 怎么启用洗车模式？ | 启用条件：车辆启动且车速≤20公里/小时。操作步骤：1.多媒体系统点击汽车菜单标识进入车辆设置；2.选择洗车模式标识；3.点击「启用」；4.中央显示屏出现绿色勾号即成功启用。 | 2 | 车书中未找到与Query直接相关的内容（1个关键词），无法完全验证 | 无图片链接 | 单轮 | 奔驰纯电GLC
101 | 车钥匙关联配置文件后有什么用？ | 关联后支持解锁/靠近车辆时自动预先调节车灯、后视镜、座椅等设置。配备无钥匙进入的车辆携带关联钥匙靠近时预启用；未配备的车辆用关联钥匙解锁时预启用，座椅在驾驶员侧车门开启前移动到保存位置。 | 2 | 车书中未找到与Query直接相关的内容（1个关键词），无法完全验证 | 无图片链接 | 单轮 | 奔驰纯电GLC
102 | 怎么开启电动智能路径选项？ | 1. 点击中央显示屏上的导航模块。 2. 选择"▲ 去哪里？"选项。 3. 点击齿轮样式的设置图标。 4. 在"路径"分类下，开启"自动规划中途充电站路径"选项。 | 2 | 车书中未找到与Query直接相关的内容（1个关键词），无法完全验证 | 无图片链接 | 单轮 | 奔驰纯电GLC
103 | 领航辅助驾驶变道不完全或未启动有什么风险？ | 这类情况易引发碰撞风险，请您立即握好方向盘接管车辆，将车停靠至安全区域后联系奔驰授权服务中心检修。使用辅助驾驶请全程保持注意力，随时准备接管。 | 2 | 车书中未找到与Query直接相关的内容（1个关键词），无法完全验证 | 无图片链接 | 单轮 | 奔驰纯电GLC
104 | 孕期驾驶有什么注意事项？ | 我整理了专业的孕期驾驶注意事项，你可以参考： 1. 孕期阶段适配 孕早期反应严重时建议暂停，孕中期可短时间驾驶，孕28周后尽量避免独自驾车。 2. 驾驶细节调整 座椅后移留足腹部空间，腰部垫靠垫；安全带下带贴骨盆避开腹部，肩带从胸部穿过。 3. 安全驾驶规范 单次驾驶不超1小时，避开拥堵颠簸路段，不穿高跟鞋，随时留意身体异常。 你现在处于哪个孕期阶段呢？ | 2 | 车书中未找到与Query直接相关的内容（1个关键词），无法完全验证 | 无图片链接 | 单轮 | 奔驰纯电GLC
105 | 车辆无线网络有什么用？ | - 驾乘联网：支持手机、平板等多设备接入，满足娱乐、办公需求 - 车机服务：可实现实时导航更新、远程控车、车辆远程诊断 - 厂商升级：支持远程推送软件优化车辆性能 - 需按运营商标准续费使用，部分车型密码需从经销商处获取。 | 2 | 车书中未找到与Query直接相关的内容（1个关键词），无法完全验证 | 无图片链接 | 单轮 | 奔驰纯电GLC
106 | 紧急停车功能有什么限制？ | 车速限制：不超过210公里/小时。 功能受限或无法运行场景：交通状况不允许变道；复杂交通情况下物体无法被清晰识别；能见度差；自动紧急制动功能不可用；车外温度低时。 | 2 | 车书中未找到与Query直接相关的内容（1个关键词），无法完全验证 | 无图片链接 | 单轮 | 奔驰纯电GLC
107 | 制动助力在什么情况下可能提供？ | 遇到以下情况一般会提供制动助力： 1. 紧急制动时快速踩下制动踏板，但力度不足时 2. 需要大制动力的制动场景，帮你放大踏板力减轻操作力度 3. 日常制动时，它也会提供助力，让踩踏板更轻松 | 2 | 车书中未找到与Query直接相关的内容（1个关键词），无法完全验证 | 无图片链接 | 单轮 | 奔驰纯电GLC
108 | 怎么观看电子使用说明书视频？ | 电子使用说明书「视频」模块提供功能演示动画，若车内无法联网，可扫描界面二维码在个人移动通信设备上观看。 | 1 | 回复不合格：与车书内容严重不符或完全不相关（综合得分:0.04） | 无图片链接 | 单轮 | 奔驰纯电GLC
109 | 连接蓝牙音频设备有什么要求？ | 已授权设备需此前完成配对且蓝牙开启、在通信范围内；新设备需支持A2DP和AVRCP，蓝牙开启且设为“可见”状态。 | 2 | 车书中未找到与Query直接相关的内容（1个关键词），无法完全验证 | 无图片链接 | 单轮 | 奔驰纯电GLC
110 | 智能手机互联系统有什么用？ | 它可以打通手机与车机，支持导航投射、音乐同步、免提通话，还可拓展车辆监测、远程控车功能，提升驾驶便利性与安全性。 | 2 | 车书中未找到与Query直接相关的内容（1个关键词），无法完全验证 | 无图片链接 | 单轮 | 奔驰纯电GLC
111 | 智能手机互联系统连接有啥限制？ | 同一时间仅能有1部移动电话通过智能手机互联功能连接车机；双电话模式下，另一部移动电话仅可通过蓝牙®连接多媒体系统，无法使用互联功能。 | 2 | 车书中未找到与Query直接相关的内容（1个关键词），无法完全验证 | 无图片链接 | 单轮 | 奔驰纯电GLC
112 | 制造商在线服务有什么用？ | 奔驰车辆的制造商在线服务可为您提供车辆相关在线咨询、功能查询、售后支持等服务，满足您用车相关咨询需求。 | 2 | 车书中未找到与Query直接相关的内容（1个关键词），无法完全验证 | 无图片链接 | 单轮 | 奔驰纯电GLC
113 | 车道居中突然转向干预要注意什么？ | 车道标线探测可能有误，可能导致突然和意外转向干预。请根据交通状况操控车辆。 | 2 | 车书中未找到与Query直接相关的内容（1个关键词），无法完全验证 | 无图片链接 | 单轮 | 奔驰纯电GLC
114 | 怎么关闭引擎盖？ | ![](https://volc-agent-prod.tos-cn-beijing.volces.com/knowledge-base/benz/v540/167_1.jpeg) 1. 握住引擎盖把手②下拉至近关闭位置； 2. 适度用力松开使其落入锁止机构。未完全锁止时，参考![](https://volc-agent-prod.tos-cn-beijing.volces.com/knowledge-base/benz/v540/167_2.jpeg)在指示区域用手掌按下至两侧锁止机构发声。 | 2 | 车书中未找到与Query直接相关的内容（1个关键词），无法完全验证 | 图片链接有效（2个），但内容相关性需确认 | 单轮 | 奔驰纯电GLC
115 | 乘员存在识别系统不工作怎么办？ | 您可以先尝试熄火重启车辆，检查传感器是否脏污并清洁；若问题仍存在，建议前往奔驰授权服务中心检测修复。 | 2 | 车书中未找到与Query直接相关的内容（1个关键词），无法完全验证 | 无图片链接 | 单轮 | 奔驰纯电GLC
116 | 领航辅助驾驶需要满足什么条件才能用？ | 使用前需在梅赛德斯-奔驰应用程序完成必要培训课程并关联对应服务；需满足变道辅助启用条件、车载导航路径引导已开启、当前道路允许车道变更。高速额外要求：功能已开启、在允许使用的国家/地区的高速等道路上行驶，最高约130公里/小时。城区额外要求：功能已开启、在未获准高速领航的道路行驶，最高约85公里/小时。 | 2 | 车书中未找到与Query直接相关的内容（1个关键词），无法完全验证 | 无图片链接 | 单轮 | 奔驰纯电GLC
117 | 怎么进行海外驾驶车灯自动调节？ | 在「近光灯设定」菜单选择自动设定后，车辆越过边界进入行驶方向相反的国家/地区时，大灯会自动完成适配调节。 | 2 | 车书中未找到与Query直接相关的内容（1个关键词），无法完全验证 | 无图片链接 | 单轮 | 奔驰纯电GLC
118 | 怎么使用续航里程监控？ | 该功能仅适用于奔驰电动车型，搭配EQ优化导航使用。开启方式：1. 确保已开启"自动规划中途充电站路径"选项；2. 进入导航设置页面，找到"续航里程监控"选项并开启即可。 | 2 | 车书中未找到与Query直接相关的内容（1个关键词），无法完全验证 | 无图片链接 | 单轮 | 奔驰纯电GLC
119 | 制造商在线服务能自由激活停用吗？ | 服务和功能可自由激活或停用，部分可能会收取费用。法律规定的功能和服务（例如紧急呼叫系统）不适用上述规则，不可自由停用。 | 2 | 车书中未找到与Query直接相关的内容（1个关键词），无法完全验证 | 无图片链接 | 单轮 | 奔驰纯电GLC
120 | 电子使用说明书行驶时能打开吗？ | 为了安全起见，车辆行驶时电子使用说明书会被禁用，无法访问。 | 1 | 回复不合格：与车书内容严重不符或完全不相关（综合得分:0.07） | 无图片链接 | 单轮 | 奔驰纯电GLC
121 | Apple CarPlay全部功能使用需要什么条件？ | Apple CarPlay全部功能使用需满足：1.手机为原装Apple iPhone；2.手机保持互联网连接；3.仅可通过触摸屏或Siri语音控制操作。 | 2 | 车书中未找到与Query直接相关的内容（1个关键词），无法完全验证 | 无图片链接 | 单轮 | 奔驰纯电GLC
122 | 怎么孕期系安全带？ | 孕期系安全带时，腰带要尽可能低地系在腹部下方，避开隆起的腹部，肩带要跨过胸部中央，不要勒到肚子，这样能在保障安全的同时减少对胎儿的压迫。 | 2 | 车书中未找到与Query直接相关的内容（1个关键词），无法完全验证 | 无图片链接 | 单轮 | 奔驰纯电GLC
123 | MBUX环绕导航视图显示什么？ | ![](https://volc-agent-prod.tos-cn-beijing.volces.com/knowledge-base/benz/v540/390_1.jpeg) ①有关下一个驾驶操作的信息，②速度与主动辅助系统显示区域。 | 2 | 车书中未找到与Query直接相关的内容（1个关键词），无法完全验证 | 图片链接有效（1个），但内容相关性需确认 | 单轮 | 奔驰纯电GLC
124 | 用户配置文件访问保护有什么用？ | 该操作用于保护用户个人设置、支付类等敏感功能的访问安全。 | 2 | 车书中未找到与Query直接相关的内容（1个关键词），无法完全验证 | 无图片链接 | 单轮 | 奔驰纯电GLC
125 | 怎么结束模式2充电？ | ![](https://volc-agent-prod.tos-cn-beijing.volces.com/knowledge-base/benz/v540/301_1.jpeg) 1. 按充电中断按钮②/充电站界面结束/按钥匙解锁/解锁状态按插头按钮③；2. 按插头按钮③拔出插头；3. 关插座护盖④及盖板；4. 拔电源端插头存放。 | 2 | 回复较差：与车书关联性低，可能存在错误（综合得分:0.32） | 图片链接有效（1个），与Query相关 | 单轮 | 奔驰纯电GLC
126 | 紧急停车系统不工作怎么办？ | 你可以先尝试重启车辆，清洁雷达传感器表面脏污，若问题未解决，建议联系奔驰授权服务中心进行专业检测。 | 2 | 车书中未找到与Query直接相关的内容（1个关键词），无法完全验证 | 无图片链接 | 单轮 | 奔驰纯电GLC
127 | 移动电话支持PBAP时通话列表啥样？ | 移动电话支持PBAP协议时，通话列表会完整显示在多媒体系统中。首次连接可能需在手机上确认PBAP连接授权。 | 1 | 回复不合格：与车书内容严重不符或完全不相关（综合得分:0.10） | 无图片链接 | 单轮 | 奔驰纯电GLC
128 | 车辆配置和说明书可能有哪些差异？ | 差异主要来自：1.仅部分国家/地区提供的车型及装备；2.后续提供的车型及装备；3.可订购的数字化产品和服务。安全相关系统也可能存在差异。 | 2 | 车书中未找到与Query直接相关的内容（1个关键词），无法完全验证 | 无图片链接 | 单轮 | 奔驰纯电GLC
129 | 怎么进行车辆动画播放？ | 你可以在停车驻车状态下，按这两种方式操作： 1. U盘存入动画文件插车机，在中控多媒体找到文件播放； 2. 安装车机版视频APP，直接在线播放。请不要在行驶中观看。 | 2 | 车书中未找到与Query直接相关的内容（1个关键词），无法完全验证 | 无图片链接 | 单轮 | 奔驰纯电GLC
130 | 领航辅助驾驶需要满足什么条件？ | 使用领航辅助驾驶需满足：1. 满足变道辅助启用条件；2. 车载导航路径引导已开启；3. 当前道路允许车道变更。高速领航额外要求：系统中功能已开启，在允许使用的高速等道路行驶，最高约130公里/小时。城区领航额外要求：系统中功能已开启，在主干道等道路行驶，最高约85公里/小时。 | 2 | 车书中未找到与Query直接相关的内容（1个关键词），无法完全验证 | 无图片链接 | 单轮 | 奔驰纯电GLC
131 | 360°摄像头系统有什么用？ | 360°摄像头系统可记录车辆周围情况，为停车、视野不佳的路口通行等场景提供辅助。摄像头仅为辅助工具，不能替代驾驶员观察周围环境。 | 2 | 车书中未找到与Query直接相关的内容（1个关键词），无法完全验证 | 无图片链接 | 单轮 | 奔驰纯电GLC
132 | 删除通话列表功能在什么情况下可用？ | 删除通话列表功能仅在移动电话不支持蓝牙®电话簿访问协议（PBAP）配置文件时可用。 | 2 | 车书中未找到与Query直接相关的内容（1个关键词），无法完全验证 | 无图片链接 | 单轮 | 奔驰纯电GLC
133 | 车轮轮胎多久检查一次？ | 至少每月执行1次，长途行车前、越野驾驶前必须额外检查。 | 2 | 车书中未找到与Query直接相关的内容（1个关键词），无法完全验证 | 无图片链接 | 单轮 | 奔驰纯电GLC
134 | 保持（HOLD）功能有什么用？ | HOLD功能分为挡位锁定与自动驻车两类： 1. 挡位锁定：锁定除P/R/N外的挡位，可防变速箱频繁换挡、提升加速/过弯稳定性，适配雪地起步、山路、超车场景 2. 自动驻车：临时停车时自动锁车，无需持续踩刹车，踩油门即可解除，适配拥堵、坡道停车场景 | 1 | 回复不合格：与车书内容严重不符或完全不相关（综合得分:0.03） | 无图片链接 | 单轮 | 奔驰纯电GLC
135 | 目的地附近充电有什么用？ | 该功能会自动推荐目的地附近的最佳充电站，并显示从充电站到目的地的步行路径和步行时间，方便用户充电后步行前往目的地。 | 2 | 车书中未找到与Query直接相关的内容（1个关键词），无法完全验证 | 无图片链接 | 单轮 | 奔驰纯电GLC
136 | 乘员存在识别系统不工作怎么办？ | ![](https://volc-agent-prod.tos-cn-beijing.volces.com/knowledge-base/benz/v223/warming_icons/3bf3n.png) 系统故障时，请遵守驾驶员显示屏信息获取详细说明，尽快检修；若系统停用，需开启主动式乘员存在识别系统。 | 2 | 车书中未找到与Query直接相关的内容（1个关键词），无法完全验证 | 部分图片链接不匹配车书版本（有效:0/1） | 单轮 | 奔驰纯电GLC
137 | 在哪能获取经认可的轮胎更换工具包信息？ | 有关更换车辆车轮所需的且经认可的轮胎更换工具包的信息，可咨询具有资质的专业服务中心。 | 2 | 车书中未找到与Query直接相关的内容（1个关键词），无法完全验证 | 无图片链接 | 单轮 | 奔驰纯电GLC
138 | 网络共享在什么情况下可能无法使用？ | 网络共享功能可用性受车辆型号系列、软件版本及所在地区限制，部分车辆可能无法使用。 | 2 | 车书中未找到与Query直接相关的内容（1个关键词），无法完全验证 | 无图片链接 | 单轮 | 奔驰纯电GLC
139 | 驾驶员显示屏警告灯显示什么？ | ![](https://volc-agent-prod.tos-cn-beijing.volces.com/knowledge-base/benz/v540/60_1.jpeg) 驾驶员显示屏警告灯包括车距警告灯②、交通标志辅助系统故障警告灯③、防护系统警告灯⑥、系统故障警告灯⑦、电气故障警告灯⑩/⑱、制动警告灯（红/黄）⑩/⑱、电动驻车制动器警告灯（红）⑳等。 | 2 | 车书中未找到与Query直接相关的内容（1个关键词），无法完全验证 | 图片链接有效（1个），但内容相关性需确认 | 单轮 | 奔驰纯电GLC
140 | 访问保护关闭时能对用户配置文件做什么？ | 访问保护关闭时，车辆任意座椅都可以访问和更改您的用户配置文件。 | 2 | 车书中未找到与Query直接相关的内容（1个关键词），无法完全验证 | 无图片链接 | 单轮 | 奔驰纯电GLC
141 | 启用电子车钥匙需要什么条件？ | 使用电子车钥匙需同时满足：1.终端设备支持启用；2.蓝牙开启且电子车钥匙已激活；3.终端设备电量充足。 | 2 | 车书中未找到与Query直接相关的内容（1个关键词），无法完全验证 | 无图片链接 | 单轮 | 奔驰纯电GLC
142 | 怎么清理漆面污渍？ | 普通亮面漆面：昆虫残渍用昆虫残渍去除剂浸湿后冲洗；鸟粪用水浸湿后冲洗；树脂等用浸有石蜡醚或打火机油的布擦拭；冷却液等用湿布蘸清水擦拭；柏油用专用柏油去除剂清理。 | 2 | 车书中未找到与Query直接相关的内容（1个关键词），无法完全验证 | 无图片链接 | 单轮 | 奔驰纯电GLC
143 | 怎么结束模式3充电？ | ![](https://volc-agent-prod.tos-cn-beijing.volces.com/knowledge-base/benz/v540/301_1.jpeg) 1. 按充电中断按钮②/充电站操作界面结束充电，或按车钥匙解锁按钮/按住插头按钮③（解锁状态）；2. 按住按钮③拔出插头，关闭插座护盖④及盖板。 | 2 | 回复较差：与车书关联性低，可能存在错误（综合得分:0.33） | 图片链接有效（1个），与Query相关 | 单轮 | 奔驰纯电GLC
144 | 中央显示屏的360°摄像头视图能显示什么？ | ![](https://volc-agent-prod.tos-cn-beijing.volces.com/knowledge-base/benz/v540/360_3.jpeg) 3D视图下虚拟摄像头会移至车辆的对应侧，切换变速箱档位时视图会自动调整。车辆下方区域的显示可能与实际情况存在差异。 | 2 | 回复较差：与车书关联性低，可能存在错误（综合得分:0.33） | 图片链接有效（1个），与Query相关 | 单轮 | 奔驰纯电GLC
145 | 领航辅助驾驶智能变道有什么用？ | 领航辅助驾驶智能变道可帮助驾驶员在多种场景下自动变更车道，如规避慢车、按导航路径行驶、车道即将结束等，提升驾驶便利性。 | 2 | 车书中未找到与Query直接相关的内容（1个关键词），无法完全验证 | 无图片链接 | 单轮 | 奔驰纯电GLC
146 | 车辆使用说明书包含哪些内容？ | 车辆使用说明书通常包含以下核心内容： 1. 基础信息：车型、配置、技术参数、车身尺寸、动力性能等 2. 操作指南：车辆启动/熄火、换挡、灯光、空调、座椅调节等日常操作 3. 安全相关：安全带、安全气囊、儿童安全座椅、各类驾驶辅助功能使用说明 4. 维护保养：保养周期、油液更换要求、轮胎保养、常规检查项目 5. 故障处理：常见故障排查、应急操作指导 6. 保修服务：保修期限、售后网点、索赔流程 7. 针对新能源车型还会补充充电操作、电池回收说明。 | 1 | 回复不合格：与车书内容严重不符或完全不相关（综合得分:0.02） | 无图片链接 | 单轮 | 奔驰纯电GLC
147 | 车辆技术数据在哪看？ | 你可以通过这些途径查看： 1. 随车资料：查看车辆使用说明书的技术参数章节，或出厂合格证。 2. 车身位置：查看车辆铭牌（发动机舱/车门B柱），或行驶证信息。 3. 线上查询：通过奔驰官方渠道，输入车辆识别码（VIN）查询。 | 2 | 车书中未找到与Query直接相关的内容（1个关键词），无法完全验证 | 无图片链接 | 单轮 | 奔驰纯电GLC
148 | 安全背心有什么使用技巧？ | 奔驰车辆反光安全背心使用技巧： 1. 穿戴前检查：确认反光条无磨损污渍、尺寸合身，系紧所有卡扣避免晃动 2. 正确放置收纳：随车款可存于车门储物袋，折叠后放回，避免阳光直射 3. 维护保养：用温和洗涤剂手洗，自然晾干，不可漂白、烘干，反光条失效及时更换 | 2 | 车书中未找到与Query直接相关的内容（1个关键词），无法完全验证 | 无图片链接 | 单轮 | 奔驰纯电GLC
149 | 驱动系统不工作怎么办？ | 建议先将车辆停靠在安全区域，尝试熄火重启车辆。如果故障依旧，请不要继续驾驶，联系奔驰授权服务中心检测处理。 | 2 | 车书中未找到与Query直接相关的内容（1个关键词），无法完全验证 | 无图片链接 | 单轮 | 奔驰纯电GLC
150 | 怎么启用保持（HOLD）功能？ | 启用条件：车辆静止、驾驶员侧车门关闭或系好安全带、已上电、电动驻车制动解除、挂入D/R/N档。操作步骤：踩制动踏板至车辆静止，继续快速深踩直至驾驶员显示屏出现"HOLD"标识，松开踏板即可启用。 | 1 | 回复不合格：与车书内容严重不符或完全不相关（综合得分:0.03） | 无图片链接 | 单轮 | 奔驰纯电GLC
151 | 漆面能使用酸性溶液清洁吗？ | 奔驰车漆不能使用酸性溶液清洁，酸性成分会腐蚀车漆保护层，导致失去光泽甚至褪色，建议使用中性专用洗车液。 | 2 | 车书中未找到与Query直接相关的内容（1个关键词），无法完全验证 | 无图片链接 | 单轮 | 奔驰纯电GLC
152 | 怎么选择备选路径？ | 您可以在导航规划时直接点击选择备选路线，或用这些方式调整： 1. 车机端：进入导航设置，在「路线偏好」勾选对应模式即可切换 2. 语音端：唤醒“你好，奔驰”，说出“切换更快路线”等指令即可变更 | 2 | 车书中未找到与Query直接相关的内容（1个关键词），无法完全验证 | 无图片链接 | 单轮 | 奔驰纯电GLC
153 | 驾驶系统有什么用？ | 车辆驾驶系统包含驾驶安全基础系统和驾驶员辅助功能。基础系统如ABS、ESP®等保障行驶稳定；辅助功能如自适应巡航、车道保持等辅助驾驶，但需驾驶员始终负责。 | 2 | 车书中未找到与Query直接相关的内容（1个关键词），无法完全验证 | 无图片链接 | 单轮 | 奔驰纯电GLC
154 | 空气悬挂系统红色警告灯亮起怎么办？ | ![](https://volc-agent-prod.tos-cn-beijing.volces.com/knowledge-base/benz/v223/warming_icons/xe4y0.png) 空气悬挂系统红色警告灯亮起，代表系统发生故障，车辆行驶特性将明显变化。需谨慎驾驶，遵守驾驶员显示屏信息，咨询具有资质的专业服务中心。 | 2 | 车书中未找到与Query直接相关的内容（1个关键词），无法完全验证 | 部分图片链接不匹配车书版本（有效:0/1） | 单轮 | 奔驰纯电GLC
155 | 硬盘导航有什么用？ | 硬盘导航可提供最优路径规划，内置数字化3D地图支持三维建筑展示，支持兴趣点搜索及自然语言语音控制。 | 2 | 车书中未找到与Query直接相关的内容（1个关键词），无法完全验证 | 无图片链接 | 单轮 | 奔驰纯电GLC
156 | 怎么开始服务区自动搜索？ | 奔驰车载硬盘导航开启服务区自动搜索方法： 1. 规划阶段：输入起点终点选驾车模式，滑动路线页找到「沿途服务」模块，勾选需要的服务区即可添加提醒 2. 导航中设置：点击导航界面右下角齿轮设置，开启「服务区提醒」开关，系统将自动播报前方服务区 3. 语音快捷开启：唤醒“你好，奔驰”，说出“开启服务区播报”即可快速启用自动搜索提醒 | 2 | 车书中未找到与Query直接相关的内容（1个关键词），无法完全验证 | 无图片链接 | 单轮 | 奔驰纯电GLC
157 | 制动辅助系统自动紧急制动不工作怎么办？ | 1. 先将车停至安全区域，清理前挡摄像头、前杠雷达处遮挡污渍 2. 检查接线、插头是否松动，重启车辆看是否恢复 3. 若仍无法解决，请联系授权服务中心检修。 | 2 | 车书中未找到与Query直接相关的内容（1个关键词），无法完全验证 | 无图片链接 | 单轮 | 奔驰纯电GLC
158 | 访问保护怎么开启或关闭？ | 1. 点击中控状态栏中的用户图标（界面左上角圆形人像样式图标） 2. 点击个人用户头像图标 3. 开启或关闭「访问协议」选项即可切换访问保护状态 | 2 | 车书中未找到与Query直接相关的内容（1个关键词），无法完全验证 | 无图片链接 | 单轮 | 奔驰纯电GLC
159 | 怎么关闭电子车钥匙快速模式？ | 打开绑定了电子车钥匙的终端设备上的Wallet应用，找到电子车钥匙对应的设置项，选择关闭快速模式即可。 | 2 | 车书中未找到与Query直接相关的内容（1个关键词），无法完全验证 | 无图片链接 | 单轮 | 奔驰纯电GLC
160 | 领航辅助驾驶岔路选择提示有什么用？ | 它会提示您规划岔路的正确行驶方向，辅助车辆按导航选路， 请您始终专注驾驶，随时做好接管车辆的准备。 | 2 | 车书中未找到与Query直接相关的内容（1个关键词），无法完全验证 | 无图片链接 | 单轮 | 奔驰纯电GLC
161 | 充电电缆使用有啥安全警告？ | 危险（人身安全风险）：1.仅连接至安装正确且经资质电工检查的电源插座。2.仅使用随车提供或奔驰原装充电电缆。3.无原装电缆时，使用经制造商测试认可的电缆。4.切勿使用损坏的充电电缆。5.切勿使用延长电缆、电缆卷盘、电源排插。6.仅使用经认可的插座适配器，不使用多个适配器。 | 2 | 车书中未找到与Query直接相关的内容（1个关键词），无法完全验证 | 无图片链接 | 单轮 | 奔驰纯电GLC
162 | 漆面损坏怎么办？ | 无论普通亮面漆面还是哑光漆面出现损坏，都务必到具有资质的专业服务中心进行漆面维修工作。维修完成后需确认雷达传感器可正常工作，无信号干扰情况。 | 2 | 车书中未找到与Query直接相关的内容（1个关键词），无法完全验证 | 无图片链接 | 单轮 | 奔驰纯电GLC
163 | 360°摄像头基准线功能能显示什么？ | ![](https://volc-agent-prod.tos-cn-beijing.volces.com/knowledge-base/benz/v540/360_1.jpeg) 可显示：①静态基准线（距后方约0.3米、1.0米、1.5米、2.0米和3.0米）；②动态行驶路径线（随方向盘转动变化）；③动态已行驶表面（车轮将要驶过区域）。 | 2 | 车书中未找到与Query直接相关的内容（1个关键词），无法完全验证 | 图片链接有效（1个），但内容相关性需确认 | 单轮 | 奔驰纯电GLC
164 | 保持（HOLD）功能启用时离开车辆会怎样？ | 离开车辆前，切勿仅依靠保持（HOLD）功能制动车辆，务必将车辆挂入驻车档P并拉起电动驻车制动，固定车辆以防溜车。若仅使用HOLD功能，系统或电源故障、人员误踩加速/制动踏板停用功能时，车辆可能溜车引发事故。 | 1 | 回复不合格：与车书内容严重不符或完全不相关（综合得分:0.04） | 无图片链接 | 单轮 | 奔驰纯电GLC
165 | 怎么处理安全背心？ | ![](https://volc-agent-prod.tos-cn-beijing.volces.com/knowledge-base/benz/v540/544_1.jpeg) 取出：拉住储物槽拉环②拉出背心袋①，打开取出。放回：折叠卷起插入袋①，滑入储物槽，确保拉环②露出。新背心需撕掉包装膜。 | 2 | 车书中未找到与Query直接相关的内容（1个关键词），无法完全验证 | 图片链接有效（1个），但内容相关性需确认 | 单轮 | 奔驰纯电GLC
166 | 硬盘导航兴趣点搜索功能有什么用？ | 硬盘导航兴趣点搜索功能可查找沿途咖啡馆、目的地停车场等场所。 | 2 | 车书中未找到与Query直接相关的内容（1个关键词），无法完全验证 | 无图片链接 | 单轮 | 奔驰纯电GLC
167 | 驱动系统不工作怎么办？ | 建议您将车辆停靠至安全区域，联系奔驰授权服务中心，由专业人员为您检查处理。 | 2 | 车书中未找到与Query直接相关的内容（1个关键词），无法完全验证 | 无图片链接 | 单轮 | 奔驰纯电GLC
168 | 驾驶系统有什么作用？ | 奔驰的驾驶辅助系统可提升行车安全与便捷性： 1. 安全层面：如防抱死制动、电子稳定程序可避免制动抱死、车辆侧滑，自动紧急制动能降低碰撞风险 2. 便捷层面：自适应巡航可自动跟车调速，车道保持辅助能修正行驶轨迹，减轻驾驶负担。 | 2 | 车书中未找到与Query直接相关的内容（1个关键词），无法完全验证 | 无图片链接 | 单轮 | 奔驰纯电GLC
169 | 记忆式驻车功能有什么用？ | 记忆式驻车功能是自动泊车的辅助功能，可按照预先记录的停车路径自动完成地下停车场内的驻车操作，系统最多可存储20次驻车操作，支持总记录路径最大约2000米。 | 2 | 车书中未找到与Query直接相关的内容（1个关键词），无法完全验证 | 无图片链接 | 单轮 | 奔驰纯电GLC
170 | 领航辅助驾驶车道合并提示有什么用？ | 它会辅助车辆沿检测到的车道保持中心线行驶，完成汇入车流动作，请您全程专注驾驶，随时准备接管车辆。 | 2 | 车书中未找到与Query直接相关的内容（1个关键词），无法完全验证 | 无图片链接 | 单轮 | 奔驰纯电GLC
171 | 空气悬挂系统黄色警告灯亮起怎么办？ | ![](https://volc-agent-prod.tos-cn-beijing.volces.com/knowledge-base/benz/v223/warming_icons/xe4y0.png) 请遵守驾驶员显示屏上的信息。 | 2 | 车书中未找到与Query直接相关的内容（1个关键词），无法完全验证 | 部分图片链接不匹配车书版本（有效:0/1） | 单轮 | 奔驰纯电GLC
172 | 避让转向功能有什么用？ | 避让转向功能可帮助降低与其他车辆、骑摩托车的人、骑自行车的人和行人发生碰撞的风险，或减轻此类碰撞的后果。 | 2 | 车书中未找到与Query直接相关的内容（1个关键词），无法完全验证 | 无图片链接 | 单轮 | 奔驰纯电GLC
173 | 怎么更新地图数据？ | 地图更新有两种方式：1. 自动在线更新：拥有Mercedes me ID且数字化产品和服务「在线地图流」可用且已启用时，地图将自动更新。2. 服务中心更新：可前往梅赛德斯-奔驰授权服务中心更新，不满足在线更新条件时仅能通过该方式。 | 2 | 车书中未找到与Query直接相关的内容（1个关键词），无法完全验证 | 无图片链接 | 单轮 | 奔驰纯电GLC
174 | 硬盘导航语音控制有什么用？ | 它支持语音切换导航、收音机等功能，还能语音识别导航地址，不用手动输入，驾驶操作更便捷安全。 | 2 | 车书中未找到与Query直接相关的内容（1个关键词），无法完全验证 | 无图片链接 | 单轮 | 奔驰纯电GLC
175 | 路径计算使用有什么限制？ | 路径计算相关功能并非适用于所有国家和地区。使用互联网浏览器需要额外消耗数据流量，产生的费用由用户套餐承担。 | 2 | 车书中未找到与Query直接相关的内容（1个关键词），无法完全验证 | 无图片链接 | 单轮 | 奔驰纯电GLC
176 | 充电电缆和接口过热怎么办？ | ![](https://volc-agent-prod.tos-cn-beijing.volces.com/knowledge-base/benz/v540/297_1.png) 温度监测显示③呈红色闪烁：电源插头温度过高，充电已结束；呈红色常亮且②绿色闪烁：充电环境温度过高，容量已降低；呈红色常亮且②不闪烁：温度过高，充电已终止。可将充电电缆移至避免阳光直射处，待温度降低后再尝试充电。 | 2 | 车书中未找到与Query直接相关的内容（1个关键词），无法完全验证 | 图片链接有效（1个），但内容相关性需确认 | 单轮 | 奔驰纯电GLC
177 | 驾驶系统不调整驾驶方式使用有啥问题？ | 驾驶系统无法超越物理法则限制，也无法完全适配所有路况、天气条件及复杂交通状况，若驾驶员未根据实际路况调整驾驶方式，驾驶系统无法降低事故发生风险。 | 2 | 车书中未找到与Query直接相关的内容（1个关键词），无法完全验证 | 无图片链接 | 单轮 | 奔驰纯电GLC
178 | 电子车钥匙快速模式低电量时无法用NFC解锁怎么办 | 你可以试试这些方法： 1. 清理感应区，对准车辆感应区重新贴合尝试 2. 取出机械钥匙解锁，联系奔驰授权服务中心处理 | 2 | 车书中未找到与Query直接相关的内容（2个关键词），无法完全验证 | 无图片链接 | 单轮 | 奔驰纯电GLC
179 | 360°摄像头的俯视图显示什么？ | 它会呈现拼接好的车辆四周360°鸟瞰俯视图，能帮你看清车辆位置和周边障碍物，辅助操作。 | 2 | 车书中未找到与Query直接相关的内容（1个关键词），无法完全验证 | 无图片链接 | 单轮 | 奔驰纯电GLC
180 | 再生制动系统有什么使用技巧？ | 预见性驾驶和提前减速可提高能量回收效率；长下坡路段建议将回收等级设为强回收挡位（D加负号标识），并预留蓄电池充电空间至最多80%。 | 2 | 车书中未找到与Query直接相关的内容（1个关键词），无法完全验证 | 无图片链接 | 单轮 | 奔驰纯电GLC
181 | 驱动系统不工作怎么办？ | 请先取出隐藏机械钥匙手动解锁车门，进入车内后将钥匙贴近指定感应区上电，之后请及时更换钥匙电池。 | 2 | 车书中未找到与Query直接相关的内容（1个关键词），无法完全验证 | 无图片链接 | 单轮 | 奔驰纯电GLC
182 | 电子主动车身控制系统不工作怎么办？ | ![](https://volc-agent-prod.tos-cn-beijing.volces.com/knowledge-base/benz/v223/warming_icons/xe4y0.png) 电子主动车身控制系统不工作，若红色警告灯亮，需谨慎驾驶并咨询专业服务中心；若黄色警告灯亮，遵守驾驶员显示屏信息。 | 2 | 车书中未找到与Query直接相关的内容（1个关键词），无法完全验证 | 部分图片链接不匹配车书版本（有效:0/1） | 单轮 | 奔驰纯电GLC
183 | 怎么查找车辆停车位置？ | 使用前需启用奔驰数字化服务并在MBUX中开启「传送车辆位置」功能。操作步骤：1.打开梅赛德斯-奔驰应用；2.点击底部菜单按钮；3.选择「车辆定位」选项。应用将显示车辆停放位置、距离及路径。 | 2 | 车书中未找到与Query直接相关的内容（1个关键词），无法完全验证 | 无图片链接 | 单轮 | 奔驰纯电GLC
184 | 车辆装载要注意什么？ | 车辆装载注意事项 1. 合规装载：严格按照车辆核定载质量载货，不超长、超宽、超高，符合《道路交通安全法实施条例》相关规定。 2. 固定牢固：将货物均匀分布在两轴之间，捆扎固定防止移动、遗洒飘散，避免遮挡视线或引发事故。 3. 安全规范：禁止人货混载，不装载易燃易爆等危险物品，如需运输需提前报备审批。 4. 装载后检查：确认货物无偏移、固定牢靠后再上路行驶。 | 2 | 车书中未找到与Query直接相关的内容（1个关键词），无法完全验证 | 无图片链接 | 单轮 | 奔驰纯电GLC
185 | 记忆式驻车系统物体位置超探测范围能使用吗？ | ![](https://volc-agent-prod.tos-cn-beijing.volces.com/knowledge-base/benz/v540/382_1.jpeg) 如果物体位置超出记忆式驻车功能探测区域的上限或下限，系统可能过早开始转向，或无法在障碍物前停下，容易引发碰撞。存在此类情况时请勿使用记忆式驻车功能。 | 2 | 车书中未找到与Query直接相关的内容（1个关键词），无法完全验证 | 图片链接有效（1个），但内容相关性需确认 | 单轮 | 奔驰纯电GLC
186 | 领航辅助驾驶在什么情况下不执行智能变道？ | 车辆已处于应用于沿导航系统中输入的路线行驶的车道内；在某些路段，不会向最慢车道发起车道变更；系统探测到相邻车道即将到达尽头；如果驾驶员已取消智能变道，则一段时间内不会发起该方向的车道变更；如果驾驶员已发起某个方向的车道变更或已自行变更车道，则一段时间内不会发起相反方向的车道变更。 | 2 | 车书中未找到与Query直接相关的内容（1个关键词），无法完全验证 | 无图片链接 | 单轮 | 奔驰纯电GLC
187 | 怎么在多媒体系统在线搜索兴趣点或地址？ | ![](https://volc-agent-prod.tos-cn-beijing.volces.com/knowledge-base/benz/v540/36_1.jpeg) 1. 点击菜单按钮（三角形图标），再点击搜索按钮（放大镜图标）进入搜索界面。 2. 输入目的地（支持键盘或语音输入）。 3. 点击隐藏键盘按钮⑧收起键盘。 4. 在结果列表中选择目标目的地。 5. 系统自动计算导航路径。 | 2 | 车书中未找到与Query直接相关的内容（1个关键词），无法完全验证 | 图片链接有效（1个），但内容相关性需确认 | 单轮 | 奔驰纯电GLC
188 | 选择D +档有什么用？ | D+是手自一体变速箱的手动升挡键，可在高速巡航时手动升档降转速省油，或在动力充足时升挡优化动力输出。 | 1 | 回复不合格：与车书内容严重不符或完全不相关（综合得分:0.02） | 无图片链接 | 单轮 | 奔驰纯电GLC
189 | 避让转向功能不工作怎么办？ | 避让转向功能不工作可能因超出20-110公里/小时车速范围，或存在能见度差、眩光、危险驾驶、传感器异常等场景，需驾驶员完全控制车辆。 | 2 | 车书中未找到与Query直接相关的内容（1个关键词），无法完全验证 | 无图片链接 | 单轮 | 奔驰纯电GLC
190 | 车联网智能预警服务有什么用？ | 基于车联网（C-V2X）的智能预警系统可以为驾驶员提供驾驶道路上的危险状况预警，例如闯红灯预警，从而有效避免交通事故，提高驾驶员对周边驾驶环境的了解与感知。 | 2 | 车书中未找到与Query直接相关的内容（1个关键词），无法完全验证 | 无图片链接 | 单轮 | 奔驰纯电GLC
191 | 使用数字化产品和服务需要什么条件？ | 使用数字化产品和服务，车辆需配备相应的硬件，并且要激活梅赛德斯 - 奔驰中国的用户账户，同时要同意隐私声明和服务条款。此外，还需要有可用的移动网络连接。 | 1 | 回复不合格：与车书内容严重不符或完全不相关（综合得分:0.05） | 无图片链接 | 单轮 | 奔驰纯电GLC
192 | 电子主动车身控制系统不工作怎么办？ | ![](https://volc-agent-prod.tos-cn-beijing.volces.com/knowledge-base/benz/v223/warming_icons/xe4y0.png) 若红色警告灯亮，需谨慎驾驶并咨询专业服务中心；黄色警告灯亮，遵守驾驶员显示屏信息。若显示“故障 停车”，请立即停车并联系专业服务中心。 | 2 | 车书中未找到与Query直接相关的内容（1个关键词），无法完全验证 | 部分图片链接不匹配车书版本（有效:0/1） | 单轮 | 奔驰纯电GLC
193 | 长下坡路段使用再生制动系统要注意什么？ | 长下坡优先用强回收挡位（D-标识）；蓄电池冷态或高电量时再生制动效果减弱，需注意制动节奏；下坡前建议充电至最多80%，预留回收空间。 | 2 | 车书中未找到与Query直接相关的内容（1个关键词），无法完全验证 | 无图片链接 | 单轮 | 奔驰纯电GLC
194 | 怎么保护车辆插座？ | 日常保护要点： 1. 清洁防护：使用前后检查插座有无灰尘积水，用干燥软布擦拭，不用时盖好盖板，避免杂物进水 2. 合规使用：不超额定功率接电器，不用不合格转接设备，熄火后及时拔下插头 3. 定期检查：留意插座是否松动损坏，异常时及时联系奔驰授权服务中心检修。 | 2 | 车书中未找到与Query直接相关的内容（1个关键词），无法完全验证 | 无图片链接 | 单轮 | 奔驰纯电GLC
195 | EQ优化导航高压蓄电池充电有什么注意事项？ | 1. 接近充电桩前车辆会自动预调温，可关注中控屏的预调温提示和功率显示。 2. 电池温度不合适、电量较高时会降低充电功率，属于正常保护。 3. 日常充电建议设置目标电量80%，长途出行再设100%，尽量减少频繁快充。 | 2 | 车书中未找到与Query直接相关的内容（1个关键词），无法完全验证 | 无图片链接 | 单轮 | 奔驰纯电GLC
196 | 360°摄像头3D视图有什么用？ | ![](https://volc-agent-prod.tos-cn-beijing.volces.com/knowledge-base/benz/v540/360_3.jpeg) 虚拟摄像头会移至车辆对应侧，切换变速箱档位时视图自动调整，辅助观察车辆周边环境。 | 2 | 回复较差：与车书关联性低，可能存在错误（综合得分:0.35） | 图片链接有效（1个），与Query相关 | 单轮 | 奔驰纯电GLC
197 | 选择D档有什么作用？ | D档是奔驰的常规前进挡，挂入后变速箱会自动根据车速、油门调整挡位，适配日常城市、高速等多数驾驶场景，可实现平顺加速与经济油耗。 | 1 | 回复不合格：与车书内容严重不符或完全不相关（综合得分:0.02） | 无图片链接 | 单轮 | 奔驰纯电GLC
198 | 记忆式驻车系统不工作怎么办？ | 可以先尝试这些操作： 1. 清洁保险杠上的雷达探头，重启车辆 2. 检查是否用了临时备胎，换回原厂胎即可恢复 若仍无法解决，请到奔驰授权服务中心检修。 | 2 | 车书中未找到与Query直接相关的内容（1个关键词），无法完全验证 | 无图片链接 | 单轮 | 奔驰纯电GLC
199 | 驱动系统不工作怎么办？ | 可以先尝试重启车辆，静置一会儿再启动，若无法恢复，请及时联系奔驰授权服务中心进行专业检测检修。 | 2 | 车书中未找到与Query直接相关的内容（1个关键词），无法完全验证 | 无图片链接 | 单轮 | 奔驰纯电GLC
200 | 怎么固定车辆物品？ | 务必妥善存放物品避免被抛起，行车前固定好所有物品、行李或装载物，防止其滑落或倾翻。将重物、硬物等存放在行李箱内并牢固固定，关闭可锁止储物空间。 | 2 | 车书中未找到与Query直接相关的内容（1个关键词），无法完全验证 | 无图片链接 | 单轮 | 奔驰纯电GLC
201 | 制动辅助系统能完全依靠吗？ | 不能。制动辅助系统（BAS）仅在紧急制动时提供附加制动力辅助，无法完全替代驾驶员操作。若系统故障，紧急制动需全力踩踏板，依靠ABS防止车轮锁止。 | 2 | 车书中未找到与Query直接相关的内容（1个关键词），无法完全验证 | 无图片链接 | 单轮 | 奔驰纯电GLC
202 | 梅赛德斯 - 奔驰原厂零部件能使用未经认可配件吗？ | 禁止使用未经梅赛德斯-奔驰认可的配件、轮胎、车轮及安全关键配件，可能危及操作安全，导致制动系统等关键安全系统故障。仅可使用原厂配件或经认可的适配配件。 | 1 | 回复不合格：与车书内容严重不符或完全不相关（综合得分:0.06） | 无图片链接 | 单轮 | 奔驰纯电GLC
203 | 电子主动车身控制系统不工作怎么办？ | ![](https://volc-agent-prod.tos-cn-beijing.volces.com/knowledge-base/benz/v223/warming_icons/xe4y0.png) 电子主动车身控制系统故障时，红色/黄色警告灯亮起，需遵守驾驶员显示屏信息，谨慎驾驶并咨询专业服务中心。 | 2 | 车书中未找到与Query直接相关的内容（1个关键词），无法完全验证 | 部分图片链接不匹配车书版本（有效:0/1） | 单轮 | 奔驰纯电GLC
204 | 领航辅助驾驶智能变道在什么情况下会取消？ | 系统发起的变道操作可随时由驾驶员通过以下任意一种方式取消：1.握住方向盘；2.轻轻反向打方向盘，以引导车辆返回原车道；3.启用相反方向的转向信号指示灯。此外在车道变更期间，系统探测到同一车道或相邻车道上被锥桶隔开的施工路段时，也会自动取消智能变道。 | 2 | 车书中未找到与Query直接相关的内容（1个关键词），无法完全验证 | 无图片链接 | 单轮 | 奔驰纯电GLC
205 | 怎么调节再生制动系统能量回收等级？ | 操作前提：将车辆变速箱切换至D档位。 调节方式： ![](https://volc-agent-prod.tos-cn-beijing.volces.com/knowledge-base/benz/v540/284_1.png) ![](https://volc-agent-prod.tos-cn-beijing.volces.com/knowledge-base/benz/v540/284_2.png) 降低能量回收等级（减弱滑行减速效果）： 1. 短时间向前推动直接选档（DIRECT SELECT）换档杆的+档位置①。 2. 拉动方向盘左侧的+档换档拨片③。 提高能量回收等级（增强滑行减速效果）： 1. 短时间向后拉动直接选档（DIRECT SELECT）换档杆的-档位置①。 2. 拉动方向盘右侧的-档换档拨片②。 | 2 | 车书中未找到与Query直接相关的内容（1个关键词），无法完全验证 | 图片链接有效（2个），但内容相关性需确认 | 单轮 | 奔驰纯电GLC
206 | 选择D -档有什么作用？ | D档是前进挡，变速箱会根据车速、油门自动切换挡位，适配多数日常路况，让驾驶更便捷省油。 | 1 | 回复不合格：与车书内容严重不符或完全不相关（综合得分:0.02） | 无图片链接 | 单轮 | 奔驰纯电GLC
207 | 记忆式驻车系统能在极端天气使用吗？ | 不建议在极端天气下使用，极端天气会影响传感器工作，容易导致功能失效或泊车失败，请手动操作。 | 2 | 车书中未找到与Query直接相关的内容（1个关键词），无法完全验证 | 无图片链接 | 单轮 | 奔驰纯电GLC
208 | 车联网红灯警告功能在什么情况下发出预警？ | 当前行驶的交通路口如具备车联网（C-V2X）功能且当前行驶车道的信号灯为红灯，若车辆基于当前的行驶状态有闯红灯的风险或以较低的速度穿越停止线，红灯警告功能将会向驾驶员发出预警。 | 2 | 车书中未找到与Query直接相关的内容（1个关键词），无法完全验证 | 无图片链接 | 单轮 | 奔驰纯电GLC
209 | 启用奔驰应用程序通知有什么用？ | 开启奔驰应用程序通知后，可收到危险状态预警、车辆未锁提醒、下雨车窗未关提醒等推送，还能远程关闭车窗。 | 2 | 车书中未找到与Query直接相关的内容（1个关键词），无法完全验证 | 无图片链接 | 单轮 | 奔驰纯电GLC
210 | 路径上充电站设定能耗增加怎么办？ | 若行驶期间能耗增加（如逆风、低温），系统会提供两个选项：即使电量低于10%仍驶达原定充电站，或自动选择路径上更近的充电站。 | 2 | 车书中未找到与Query直接相关的内容（1个关键词），无法完全验证 | 无图片链接 | 单轮 | 奔驰纯电GLC
211 | 360°摄像头的合成视图能显示什么？ | ![](https://volc-agent-prod.tos-cn-beijing.volces.com/knowledge-base/benz/v540/361_1.jpeg) 合成视图中会显示系统探测到的可用停车位。 | 2 | 车书中未找到与Query直接相关的内容（1个关键词），无法完全验证 | 图片链接有效（1个），但内容相关性需确认 | 单轮 | 奔驰纯电GLC
212 | 制动盘在什么时候自动清洗？ | 车辆制动盘会根据非作业时长和环境条件，在减速过程中自动清洗。 | 2 | 车书中未找到与Query直接相关的内容（1个关键词），无法完全验证 | 无图片链接 | 单轮 | 奔驰纯电GLC
213 | 避让转向功能能完全依靠吗？ | 避让转向功能不能完全依靠哦。它只是在一定条件下辅助你进行避让转向，但不能完全替代你自己的判断和操作，驾驶的时候还是得自己多留意路况。 | 2 | 车书中未找到与Query直接相关的内容（1个关键词），无法完全验证 | 无图片链接 | 单轮 | 奔驰纯电GLC
214 | 倒档R下能量回收对应哪个前进档回收等级？ | 常规情况下，倒档R下的减速效果与前进档下所选的回收等级保持一致。若前进档选择了D AUTO模式，切换到倒档R时，能量回收效果默认对应普通D档的正常回收等级。 | 1 | 回复不合格：与车书内容严重不符或完全不相关（综合得分:0.08） | 无图片链接 | 单轮 | 奔驰纯电GLC
215 | 电动插座盖板关闭时要注意什么？ | 关闭插座盖板时，必须确保关闭区域内没有身体部位或物体，避免夹伤或部件损坏。防夹功能可能无法识别柔软、轻质、纤细物体（如手指），尤其在接近完全关闭位置。 | 2 | 车书中未找到与Query直接相关的内容（1个关键词），无法完全验证 | 无图片链接 | 单轮 | 奔驰纯电GLC
216 | Apple CarPlay系统信息传输有什么用？ | 系统信息类数据用于优化车辆与移动电话通信效果，以及将多辆车分配给同一移动电话时的识别。 | 2 | 车书中未找到与Query直接相关的内容（1个关键词），无法完全验证 | 无图片链接 | 单轮 | 奔驰纯电GLC
217 | 紧急呼叫系统有什么用？ | 车载紧急呼叫系统用途： 1. 事故救援：碰撞时自动/手动触发，发送位置、车辆状态至救援中心，建立双向通话，缩短救援响应时间 2. 紧急求助：遇车辆故障、危险时快速联系救援或亲友 3. 防盗告警：车辆被盗入侵时推送警报至车主及警方 注：当前你驾驶的奔驰纯电GLC也搭载相关安全辅助功能，可保障驾乘安全。 | 2 | 车书中未找到与Query直接相关的内容（1个关键词），无法完全验证 | 无图片链接 | 单轮 | 奔驰纯电GLC
218 | 电子主动车身控制系统不工作怎么办？ | 建议先在合规路况下停靠路边，重新启动车辆，若故障仍未消失，请尽快前往奔驰授权服务店检测处理。 | 2 | 车书中未找到与Query直接相关的内容（1个关键词），无法完全验证 | 无图片链接 | 单轮 | 奔驰纯电GLC
219 | 怎么启用制动器维护模式？ | 1. 点击多媒体系统菜单按钮进入功能菜单。 2. 选择「充电和保养」选项。 3. 进入后选择「保养」分类。 4. 找到制动盘保养模式选项，点击启用。 | 2 | 车书中未找到与Query直接相关的内容（1个关键词），无法完全验证 | 无图片链接 | 单轮 | 奔驰纯电GLC
220 | 怎么存放车辆物品？ | 奔驰纯电GLC车辆物品存放建议： 1. 利用原厂储物空间 - 门板储物格可放2瓶矿泉水+雨伞，中控台下隐藏储物格支持无线快充，中央扶手箱分层收纳小物件 - 后备厢常规容积570L，放倒后排可拓展至1740L，还带有128L前备箱可放充电装备 2. 搭配实用收纳好物 - 可加装后备厢储物盒、座椅防踢垫、出风口垃圾桶、车载挂钩等，规整零散物品 - 扶手箱收纳盒、中控钢化膜、颈枕等也能优化车内整洁度 3. 分类收纳技巧 - 常用小物件如停车卡放座椅侧储物袋，随身物品挂车门挂钩，垃圾可放置带盖中控储物盒内 | 2 | 车书中未找到与Query直接相关的内容（1个关键词），无法完全验证 | 无图片链接 | 单轮 | 奔驰纯电GLC
221 | 城区领航辅助驾驶有什么用？ | 城区领航辅助驾驶是奔驰高阶驾驶辅助功能，支持红灯前停车及绿灯起步，在标准十字路口、T型路口或需转弯/掉头处（空间足够且遵守信号灯时）辅助行驶，最高速度约85公里/小时。 | 2 | 车书中未找到与Query直接相关的内容（1个关键词），无法完全验证 | 无图片链接 | 单轮 | 奔驰纯电GLC
222 | 怎么更新地图数据？ | 地图更新有两种方式： 1. 自动在线更新：拥有Mercedes me ID且数字化产品和服务「在线地图流」可用且已启用时，数字地图将自动更新。 2. 服务中心更新：可前往梅赛德斯-奔驰授权服务中心进行更新；不满足在线更新条件时，仅能通过该方式更新。 | 2 | 车书中未找到与Query直接相关的内容（1个关键词），无法完全验证 | 无图片链接 | 单轮 | 奔驰纯电GLC
223 | Apple CarPlay驾驶状态数据传输有什么用？ | 驾驶状态类数据传输，可支持互联系统根据驾驶条件自动调整内容显示方式，适配使用场景。 | 2 | 车书中未找到与Query直接相关的内容（1个关键词），无法完全验证 | 无图片链接 | 单轮 | 奔驰纯电GLC
224 | 制动器维护模式有什么用？ | 制动器维护模式用于清洁制动盘表面锈迹，建议表面出现锈迹时立即启用。 | 2 | 车书中未找到与Query直接相关的内容（1个关键词），无法完全验证 | 无图片链接 | 单轮 | 奔驰纯电GLC
225 | 怎么进行路径上充电站设定？ | 1. 点击中央显示屏导航模块，选择"▲ 去哪里？"，点击设置图标。 2. 在"路径"分类下，开启"自动规划中途充电站路径"选项。系统会综合多因素自动设定路径上充电站。 | 2 | 车书中未找到与Query直接相关的内容（1个关键词），无法完全验证 | 无图片链接 | 单轮 | 奔驰纯电GLC
226 | 车联网智能预警系统不工作怎么办？ | 系统可能受车辆和路测设施通信差、路测设施故障等影响。若出现硬件故障，显示屏会短暂弹窗指示「Func Error」，功能自动关闭，需尽快前往专业服务中心检查。 | 2 | 车书中未找到与Query直接相关的内容（1个关键词），无法完全验证 | 无图片链接 | 单轮 | 奔驰纯电GLC
227 | 车内警告标签在哪看？ | ![](https://volc-agent-prod.tos-cn-beijing.volces.com/knowledge-base/benz/v540/124_1.png) 1. 警告标签①：前排乘客前置气囊警告标签，位于前排乘客遮阳板上。 2. 警告标签②：前排乘客前置气囊自动停用相关警告标签，仅未配备该自动停用系统的车辆会配置，前排乘客侧车门打开时即可看到。 | 2 | 车书中未找到与Query直接相关的内容（1个关键词），无法完全验证 | 图片链接有效（1个），但内容相关性需确认 | 单轮 | 奔驰纯电GLC
228 | 梅赛德斯 - 奔驰应用程序通知接收功能有什么用？ | 该功能用于在车辆出现异常状态时主动向用户手机推送提醒，无需用户主动查询。通知内容包含危险状态预警、车辆未锁提醒、下雨车窗未关提醒等。 | 1 | 回复不合格：与车书内容严重不符或完全不相关（综合得分:0.02） | 无图片链接 | 单轮 | 奔驰纯电GLC
229 | 怎么用后备箱感应开启功能？ | ![](https://volc-agent-prod.tos-cn-beijing.volces.com/knowledge-base/benz/v540/175_1.png) 1. 确认P档且钥匙在车辆后部。 2. 站在后保险杠至少30厘米处，来回快速踢腿（不接触保险杠），尾门自动开关并响两声警告音。 | 2 | 车书中未找到与Query直接相关的内容（1个关键词），无法完全验证 | 图片链接有效（1个），但内容相关性需确认 | 单轮 | 奔驰纯电GLC
230 | 360°摄像头3D自动视图有啥特点？ | ![](https://volc-agent-prod.tos-cn-beijing.volces.com/knowledge-base/benz/v540/361_2.jpeg) - 默认车顶后上方朝前标准视图，接近障碍物时自动切换视角。 - 触摸触摸屏①可切换为可自由旋转的3D视图，支持转动、倾斜和缩放。 | 2 | 回复较差：与车书关联性低，可能存在错误（综合得分:0.32） | 图片链接有效（1个），与Query相关 | 单轮 | 奔驰纯电GLC
231 | Apple CarPlay传输哪些位置数据？ | 使用Apple CarPlay时，车辆向手机传输的位置类数据包括：车辆坐标、行驶车速、指南针方向、加速方向、海拔高度，用于提升导航准确性。 | 2 | 车书中未找到与Query直接相关的内容（1个关键词），无法完全验证 | 无图片链接 | 单轮 | 奔驰纯电GLC
232 | 制动器维护模式在什么情况下会暂停和恢复？ | 维护过程中如果受到干扰会暂停，初始条件恢复后立即继续运行。 | 2 | 车书中未找到与Query直接相关的内容（1个关键词），无法完全验证 | 无图片链接 | 单轮 | 奔驰纯电GLC
233 | 电子主动车身控制系统不工作怎么办？ | ![](https://volc-agent-prod.tos-cn-beijing.volces.com/knowledge-base/benz/v223/warming_icons/xe4y0.png) 红色警告灯：谨慎驾驶，遵守驾驶员显示屏信息，咨询专业服务中心。黄色警告灯：遵守驾驶员显示屏信息。 | 2 | 车书中未找到与Query直接相关的内容（1个关键词），无法完全验证 | 部分图片链接不匹配车书版本（有效:0/1） | 单轮 | 奔驰纯电GLC
234 | 怎么用记忆式驻车系统？ | 使用记忆式驻车需提前记录路径，在地下停车场已记录路径范围停稳车辆，中央显示屏会显示带开始按钮的弹窗![](https://volc-agent-prod.tos-cn-beijing.volces.com/knowledge-base/benz/v540/382_1.jpeg)，点击按钮①按指示操作即可自动驻车，完成后需手动固定车辆。 | 2 | 车书中未找到与Query直接相关的内容（1个关键词），无法完全验证 | 图片链接有效（1个），但内容相关性需确认 | 单轮 | 奔驰纯电GLC
235 | 紧急呼叫系统显示什么？ | 正常状态：车辆启动后“SOS NOT READY”提示消失，代表系统就绪；紧急呼叫启用时显示SOS图标。故障提示：显示屏出现故障信息、SOS按钮持续红色亮起、提示长时间不消失。 | 2 | 车书中未找到与Query直接相关的内容（1个关键词），无法完全验证 | 无图片链接 | 单轮 | 奔驰纯电GLC
236 | 紧急情况下怎么用电动插座盖板？ | 针对奔驰纯电车型的电动插座盖板，紧急情况下可通过机械解锁开启： 1. 取下行李舱侧饰板上的手动解锁护盖 2. 朝箭头方向拉动护盖，翻开插座盖板即可操作充电 3. 使用后将护盖装回原位 | 2 | 车书中未找到与Query直接相关的内容（1个关键词），无法完全验证 | 无图片链接 | 单轮 | 奔驰纯电GLC
237 | 制动器维护模式在什么情况下自动停用？ | 出现以下情况时制动器维护模式会自动停用：- 车辆已关闭；- 制动盘温度显著上升。 | 2 | 车书中未找到与Query直接相关的内容（1个关键词），无法完全验证 | 无图片链接 | 单轮 | 奔驰纯电GLC
238 | 领航辅助驾驶驾驶员干预车辆控制有什么技巧？ | 1. 请始终保持双手轻握方向盘，随时做好接管准备，请勿过度依赖系统。 2. 短时间干预可直接转动方向盘/踩加速踏板，结束后系统会恢复辅助。 3. 需完全接管时可直接操控，系统收到干预信号会自动调整状态，请安全驾驶。 | 2 | 车书中未找到与Query直接相关的内容（1个关键词），无法完全验证 | 无图片链接 | 单轮 | 奔驰纯电GLC
239 | 怎么使用车辆杯座？ | 奔驰纯电GLC杯座使用方法 1. 前排杯座：按压杯托盖即可自动打开，放置稳固容器，注意勿让液体溅到按键区。 2. 后排杯座：按下前部自动展开，使用后自动折合，收起后再折叠扶手。 3. 注意：仅放置带盖、尺寸合适的容器，行车时确保杯座收纳到位。 | 2 | 车书中未找到与Query直接相关的内容（1个关键词），无法完全验证 | 无图片链接 | 单轮 | 奔驰纯电GLC
240 | 路径上充电站设定有什么技巧？ | 开启“自动规划中途充电站路径”，系统综合多因素选最优充电站。优先两次短时间高功率充电，或先低功率补能再去高功率站。路径向导开启时，会自动预热/预冷电池提升效率。 | 2 | 车书中未找到与Query直接相关的内容（1个关键词），无法完全验证 | 无图片链接 | 单轮 | 奔驰纯电GLC
241 | 使用自动洗车装置或高压清洗机时，后备箱感应开启功能要注意什么？ | 使用自动洗车装置或高压清洗机时，需关闭电子车钥匙，或确保电子车钥匙距离车辆至少3米（高压清洗机）或6米（自动洗车装置），避免尾门意外开启造成车辆损坏。 | 2 | 车书中未找到与Query直接相关的内容（2个关键词），无法完全验证 | 无图片链接 | 单轮 | 奔驰纯电GLC
242 | 前排乘客座椅儿童约束系统能在气囊启用时用后向约束系统吗？ | ![](https://volc-agent-prod.tos-cn-beijing.volces.com/knowledge-base/benz/v540/124_2.png) 前排乘客气囊启用时，禁止使用后向儿童约束系统，否则可能导致儿童死亡或严重伤害。 | 2 | 回复较差：与车书关联性低，可能存在错误（综合得分:0.34） | 图片链接有效（1个），但内容相关性需确认 | 单轮 | 奔驰纯电GLC
243 | 怎么进行车辆互联网连接？ | 奔驰纯电GLC车辆互联网连接方法： 1. 内置SIM卡联网：激活原厂车联网服务后，在车机设置中开启移动网络，无需依赖手机，网络稳定。 2. 手机热点连接：开启手机热点，车机通过Wi-Fi搜索连接，适配所有带中控屏的车型。 3. USB共享网络：用原装数据线连接手机与车机，开启手机USB网络共享，适合安卓机型。 4. CarPlay/CarLife互联：通过有线或无线连接，映射手机应用并使用手机流量联网。 | 2 | 车书中未找到与Query直接相关的内容（1个关键词），无法完全验证 | 无图片链接 | 单轮 | 奔驰纯电GLC
244 | 360°摄像头广角视图有什么功能？ | ![](https://volc-agent-prod.tos-cn-beijing.volces.com/knowledge-base/benz/v540/361_3.jpeg) 广角视图可通过点击界面中①按钮切换，辅助查看车辆周边环境。 | 2 | 车书中未找到与Query直接相关的内容（1个关键词），无法完全验证 | 图片链接有效（1个），但内容相关性需确认 | 单轮 | 奔驰纯电GLC
245 | 掀开式尾门锁止不了怎么办？ | 你可以先尝试这些排查步骤： 1. 清理锁块内异物、润滑锁体，检查锁扣位置是否偏移并调整 2. 检查钥匙电量、保险丝和线路连接，确认供电正常 3. 若自行排查无效，建议前往奔驰授权维修店检测维修。 | 2 | 车书中未找到与Query直接相关的内容（1个关键词），无法完全验证 | 无图片链接 | 单轮 | 奔驰纯电GLC
246 | 车联网红灯警告功能开启要啥条件？ | 开启车联网红灯警告功能需同时满足：C-V2X总功能已开启；前方交叉口配备可信息交互的路测设施；已探测到多个红色交通信号灯且至少一个在车辆所在车道旁前排乘客侧；信号灯顺序为红、黄、绿；车辆有闯红灯风险；功能选项已开启且交通信号灯视图可用。 | 2 | 车书中未找到与Query直接相关的内容（1个关键词），无法完全验证 | 无图片链接 | 单轮 | 奔驰纯电GLC
247 | 怎么显示在线地图内容？ | 需满足前提：车辆联网、相关服务可用、有Mercedes me ID且车辆已连接账户、服务已在授权服务中心启用。操作步骤：1. 点击导航模块进入导航界面。2. 点击设置按钮进入设置页面。3. 选择「去哪里？」按钮。4. 在「视图」分类下，选择「所有地图设定」选项。5. 开启对应数字化产品和服务选项（如「餐厅指南」）。 | 2 | 车书中未找到与Query直接相关的内容（1个关键词），无法完全验证 | 无图片链接 | 单轮 | 奔驰纯电GLC
248 | 空气悬挂系统不工作怎么办？ | 建议您按以下方式排查： 1. 先检查压缩机保险丝、线路连接，查看是否有短路或损坏 2. 可让专业人员读取故障码，确认分配阀、传感器等部件是否故障 3. 若自行排查无法解决，请前往奔驰授权维修店检修 | 2 | 车书中未找到与Query直接相关的内容（1个关键词），无法完全验证 | 无图片链接 | 单轮 | 奔驰纯电GLC
249 | 车内乘员检测有什么用？ | 如果探测到后排有人，车内乘员检测会向驾驶员发出警告，避免人员、动物被遗留在车内。 | 2 | 车书中未找到与Query直接相关的内容（1个关键词），无法完全验证 | 无图片链接 | 单轮 | 奔驰纯电GLC
250 | 怎么让紧急呼叫系统自动发起呼叫？ | 满足以下任意一种情况，系统会自动发起紧急呼叫：1.事故后，气囊或安全带紧急拉紧器等约束系统启用后。2.紧急停车功能自动发起紧急停车后。3.探测到高压蓄电池发生热事件后。 | 2 | 车书中未找到与Query直接相关的内容（1个关键词），无法完全验证 | 无图片链接 | 单轮 | 奔驰纯电GLC
251 | 电量显示功能显示什么？ | 奔驰纯电GLC的电量显示功能，可直观展示剩余电量、电量状态，部分车型还会显示剩余续航里程，帮助你及时掌握车辆电量情况。 | 2 | 车书中未找到与Query直接相关的内容（1个关键词），无法完全验证 | 无图片链接 | 单轮 | 奔驰纯电GLC
252 | 自适应巡航有什么用？ | 自适应巡航可通过方向盘拨杆控制，帮助车辆保持设定车速及与前车安全距离，提升驾驶便利性。 | 2 | 车书中未找到与Query直接相关的内容（1个关键词），无法完全验证 | 无图片链接 | 单轮 | 奔驰纯电GLC
253 | 领航辅助驾驶系统限制适用于哪些功能？ | 领航辅助驾驶的系统限制同时适用自适应巡航、车道居中和变道辅助的限制规则。 | 2 | 车书中未找到与Query直接相关的内容（1个关键词），无法完全验证 | 无图片链接 | 单轮 | 奔驰纯电GLC
254 | 无线电部件能改装吗？ | 对无线电部件进行改装可能导致相应无线电部件的使用许可失效，无线电部件制造商对此类改装不承担任何责任。 | 2 | 车书中未找到与Query直接相关的内容（1个关键词），无法完全验证 | 无图片链接 | 单轮 | 奔驰纯电GLC
255 | 怎么开启车联网红灯警告功能？ | 需先开启C-V2X总功能，再点击多媒体系统主页-设定-辅助-注意力与交通辅助-红灯警告，点击启用开关即可开启。 | 2 | 车书中未找到与Query直接相关的内容（1个关键词），无法完全验证 | 无图片链接 | 单轮 | 奔驰纯电GLC
256 | 360°摄像头透明车辆底板功能有什么用？ | ![](https://volc-agent-prod.tos-cn-beijing.volces.com/knowledge-base/benz/v540/362_1.jpeg) 可显示车辆下方及紧邻区域的虚拟视图，辅助驾驶员应对狭窄路段、不平坦车道等视野不明确的场景，车辆经过区域的车道标线也会同步显示。 | 2 | 车书中未找到与Query直接相关的内容（1个关键词），无法完全验证 | 图片链接有效（1个），但内容相关性需确认 | 单轮 | 奔驰纯电GLC
257 | 车辆杯座能在打开时坐人或支撑身体吗？ | 不能。开启的杯座承受身体重量会造成损坏，还可能在行车中引发意外，请不要在此坐人或支撑身体。 | 2 | 车书中未找到与Query直接相关的内容（1个关键词），无法完全验证 | 无图片链接 | 单轮 | 奔驰纯电GLC
258 | 怎么使用娱乐组件数据包？ | 奔驰车型的娱乐组件数据包，您可以参考车机提示，将数据包放置到对应路径后，在车机设置内完成激活使用，若有疑问可咨询线下授权店。 | 2 | 车书中未找到与Query直接相关的内容（1个关键词），无法完全验证 | 无图片链接 | 单轮 | 奔驰纯电GLC
259 | 记忆功能有什么用？ | 奔驰的记忆功能可存储座椅、方向盘、后视镜等驾驶相关位置参数，多人用车时一键快速恢复，提升驾乘便利性。 温馨提示：请在车辆静止时操作该功能，避免行车中分散注意力引发安全隐患。 | 2 | 车书中未找到与Query直接相关的内容（1个关键词），无法完全验证 | 无图片链接 | 单轮 | 奔驰纯电GLC
260 | 车辆跨国界无线电规定怎么处理？ | 操作车辆时，必须遵守当前行驶时所在国家或地区的无线电管理规定。 | 2 | 车书中未找到与Query直接相关的内容（1个关键词），无法完全验证 | 无图片链接 | 单轮 | 奔驰纯电GLC
261 | 续航里程监控车速建议有什么技巧？ | 续航里程监控开启后，车速表会显示建议最高行驶速度，该速度由自适应巡航、定速巡航控制模块综合计算得出，按提示行驶即可。 | 2 | 车书中未找到与Query直接相关的内容（1个关键词），无法完全验证 | 无图片链接 | 单轮 | 奔驰纯电GLC
262 | 怎么注册车辆？ | 车辆注册登记办理指南 1. 线下办理 - 准备材料：车主身份证明、购车发票、车辆合格证/进口凭证、交强险保单、购置税完税/免税证明 - 流程：查验车辆→窗口提交资料→选号→缴费→领取行驶证、登记证书，现场或邮寄领取号牌 2. 线上办理 通过「交管12123」APP，在新车上牌模块按引导完成资料提交、选号、缴费，可选择自取或邮寄牌证。 | 2 | 车书中未找到与Query直接相关的内容（1个关键词），无法完全验证 | 无图片链接 | 单轮 | 奔驰纯电GLC
263 | 掀开式尾门关闭防夹功能有什么用？ | 掀开式尾门配备带防夹功能的障碍物自动探测功能，若自动关闭过程中障碍物阻碍尾门移动，尾门将自动稍稍重新开启，避免夹伤人员或损坏物品。 | 2 | 车书中未找到与Query直接相关的内容（1个关键词），无法完全验证 | 无图片链接 | 单轮 | 奔驰纯电GLC
264 | 怎么进行自动紧急呼叫？ | 奔驰车辆发生严重碰撞事故时，系统会自动触发紧急呼叫；也可长按车内SOS按键手动发起呼叫。 | 2 | 车书中未找到与Query直接相关的内容（1个关键词），无法完全验证 | 无图片链接 | 单轮 | 奔驰纯电GLC
265 | 后备箱感应开启功能不工作怎么办？ | ![](https://volc-agent-prod.tos-cn-beijing.volces.com/knowledge-base/benz/v540/175_1.png) 若钥匙未被识别，可将钥匙拿在手中，或确认钥匙功能已启用；若连续多次踢腿动作不成功，需等待10秒钟后再尝试；传感器脏污或使用假肢做踢腿动作时，系统可能无法正常运行。 | 2 | 车书中未找到与Query直接相关的内容（1个关键词），无法完全验证 | 图片链接有效（1个），但内容相关性需确认 | 单轮 | 奔驰纯电GLC
266 | 车内乘员检测多级警告场景有什么用？ | 车内乘员检测多级警告用于提醒驾驶员避免将人员、动物遗留在车内，警告分为车辆熄火未锁（1级）和车外锁车（2级）两个场景。 | 2 | 车书中未找到与Query直接相关的内容（1个关键词），无法完全验证 | 无图片链接 | 单轮 | 奔驰纯电GLC
267 | 自适应巡航启用需要满足什么条件？ | 启用自适应巡航需同时满足以下条件：电动驻车制动已解除；电控车辆稳定行驶系统（ESP®）开启且未介入；已接合变速箱档位D；所有车门均已关闭；雷达传感器系统检查已成功完成。 | 2 | 车书中未找到与Query直接相关的内容（1个关键词），无法完全验证 | 无图片链接 | 单轮 | 奔驰纯电GLC
268 | 微功率设备使用有什么限制？ | 使用车载微功率无线电设备需遵守：不得擅自改变使用场景、扩大频率范围或加大发射功率；不得对其他合法无线电台产生有害干扰，干扰时需立即停用并消除干扰；在机场等电磁环境保护区域应遵守相关规定；禁止在机场跑道中心点5公里内使用模型遥控器；设备需按预期用途在通常温度下使用。 | 2 | 车书中未找到与Query直接相关的内容（1个关键词），无法完全验证 | 无图片链接 | 单轮 | 奔驰纯电GLC
269 | 领航辅助驾驶不工作怎么办？ | 您可以先清洁前挡风摄像头与前杠雷达区域，再尝试重启车辆；若仍无法使用，建议联系奔驰授权服务中心检测。使用时请您全程接管车辆，注意驾驶安全。 | 2 | 车书中未找到与Query直接相关的内容（1个关键词），无法完全验证 | 无图片链接 | 单轮 | 奔驰纯电GLC
270 | 前排座椅按摩功能的可用性和什么有关？ | 奔驰纯电GLC的前排座椅按摩可用性和车辆配置有关，仅部分高配车型配备该功能。 | 2 | 车书中未找到与Query直接相关的内容（1个关键词），无法完全验证 | 无图片链接 | 单轮 | 奔驰纯电GLC
271 | 什么情况下车辆可能未用本人姓名注册？ | 车辆未用本人姓名注册的常见情形：车辆不是从梅赛德斯-奔驰授权经销商处购买；车辆从未在梅赛德斯-奔驰授权服务中心进行过检查。 | 2 | 车书中未找到与Query直接相关的内容（1个关键词），无法完全验证 | 无图片链接 | 单轮 | 奔驰纯电GLC
272 | Apple CarPlay有什么用？ | Apple CarPlay支持通过车载多媒体系统使用iPhone的功能，可通过触摸屏或Siri语音控制操作。 | 2 | 车书中未找到与Query直接相关的内容（1个关键词），无法完全验证 | 无图片链接 | 单轮 | 奔驰纯电GLC
273 | 车联网红灯警告功能在什么情况下发出警告？ | 当前行驶的交通路口如具备车联网（C-V2X）功能且当前行驶车道的信号灯为红灯，若车辆基于当前的行驶状态有闯红灯的风险或以较低的速度穿越停止线，红灯警告功能将会向驾驶员发出预警。 | 2 | 车书中未找到与Query直接相关的内容（1个关键词），无法完全验证 | 无图片链接 | 单轮 | 奔驰纯电GLC
274 | 车辆后排座椅扶手能坐或倚靠吗？ | 奔驰后排座椅扶手仅适合轻倚靠，不可久坐，且需注意动作轻柔避免损坏。 | 2 | 车书中未找到与Query直接相关的内容（1个关键词），无法完全验证 | 无图片链接 | 单轮 | 奔驰纯电GLC
275 | 360°摄像头不工作怎么办？ | 360°摄像头不工作可能因车门开启、后视镜未展开、尾门未关、天气恶劣、镜头遮挡等。系统未就绪时会提示“系统停止运作”，需确认周围环境安全，检查摄像头状态，必要时联系专业服务中心。 | 2 | 车书中未找到与Query直接相关的内容（1个关键词），无法完全验证 | 无图片链接 | 单轮 | 奔驰纯电GLC
276 | 怎么购买车辆互联网数据量？ | 将智能手机连接到车辆的MBUX热点，打开手机浏览器，页面会自动重定向到第三方供应商的主页，按照页面指引购买所需的数据套餐即可。 | 2 | 车书中未找到与Query直接相关的内容（1个关键词），无法完全验证 | 无图片链接 | 单轮 | 奔驰纯电GLC
277 | 车内乘员检测警告怎么中断和取消？ | 中断：解锁车辆并打开车门会中断功能警告。取消：经过所有警告级别后，或系统探测到车辆未被占用时，警告将被取消。 | 2 | 车书中未找到与Query直接相关的内容（1个关键词），无法完全验证 | 无图片链接 | 单轮 | 奔驰纯电GLC
278 | 掀开式尾门防夹功能有什么局限性？ | 防夹功能存在无法触发的场景：1. 检测不到软、轻和薄的物体，例如手指。2. 关闭过程将要结束的最后阶段，防夹功能不工作。 | 2 | 车书中未找到与Query直接相关的内容（1个关键词），无法完全验证 | 无图片链接 | 单轮 | 奔驰纯电GLC
279 | 怎么遥控开启车窗？ | 通过梅赛德斯-奔驰应用程序：打开应用，选择「车窗」，点击「开启」或滑动滑块至「开启」。通过遥控钥匙：按住解锁按钮（带打开挂锁图案），侧车窗开启，松开可中断，再次按住继续。 | 2 | 车书中未找到与Query直接相关的内容（1个关键词），无法完全验证 | 无图片链接 | 单轮 | 奔驰纯电GLC
280 | 续航里程监控节能提示有什么技巧？ | 开启续航里程监控后，车速表会显示建议最高行驶速度（如低于100公里/小时），中央显示屏也会有节能提示，帮助以期望剩余电量到达目的地。 | 2 | 车书中未找到与Query直接相关的内容（1个关键词），无法完全验证 | 无图片链接 | 单轮 | 奔驰纯电GLC
281 | 领航辅助驾驶错误发起变道怎么办 | 系统探测到被锥桶隔开的施工路段时会自动取消智能变道。驾驶员可通过握住方向盘、轻轻反向打方向盘或启用相反方向的转向信号指示灯手动取消。 | 2 | 车书中未找到与Query直接相关的内容（1个关键词），无法完全验证 | 无图片链接 | 单轮 | 奔驰纯电GLC
282 | 后备箱感应开启功能不工作怎么办？ | ![](https://volc-agent-prod.tos-cn-beijing.volces.com/knowledge-base/benz/v540/175_1.png) 若钥匙未被识别，可将钥匙拿在手中或确认钥匙功能已启用；若连续多次踢腿动作不成功，需等待10秒钟后再尝试；传感器脏污或使用假肢做踢腿动作时，系统可能无法正常运行。 | 2 | 车书中未找到与Query直接相关的内容（1个关键词），无法完全验证 | 图片链接有效（1个），但内容相关性需确认 | 单轮 | 奔驰纯电GLC
283 | 怎么进行车辆载荷分布？ | 您可参考以下方法： 1. 重物尽量均匀分布在载货区域，避免单侧或局部集中 2. 保持重心居中，尽量让前后轴载荷符合车辆设计比例 3. 不要超载，大件货物需额外固定，保障行驶稳定。 | 2 | 车书中未找到与Query直接相关的内容（1个关键词），无法完全验证 | 无图片链接 | 单轮 | 奔驰纯电GLC
284 | Apple CarPlay连接设备有啥限制？ | 每次只能将一部iPhone通过Apple CarPlay连接至多媒体系统。仅支持原装Apple iPhone设备接入，功能可用性受国家/地区法规、网络状态影响。 | 2 | 车书中未找到与Query直接相关的内容（1个关键词），无法完全验证 | 无图片链接 | 单轮 | 奔驰纯电GLC
285 | MBUX系统有什么功能？ | MBUX智能人机交互系统交互式手册的导航板块包含16个功能模块：概述和操作、多功能车内摄像头、选择应用程序设定、系统设定、充电和保养、数字化产品和服务：Mercedes-Benz Eco Coach 应用程序、全地形菜单、Fit & Healthy 健康概念车、导航和交通、电话、In-Car App、联网和互联网功能、媒体、收音机、声音、摄像头 app。 | 2 | 车书中未找到与Query直接相关的内容（1个关键词），无法完全验证 | 无图片链接 | 单轮 | 奔驰纯电GLC
286 | 怎么手动发起紧急呼叫？ | 方式一：![](https://volc-agent-prod.tos-cn-beijing.volces.com/knowledge-base/benz/v540/502_1.jpeg) 1.打开上方控制面板上的SOS按钮护盖①。 2.按下SOS按钮②至少1秒钟即可触发。 方式二：唤醒MBUX虚拟助手，说出语音指令例如"发起紧急呼叫"即可触发。 | 2 | 车书中未找到与Query直接相关的内容（1个关键词），无法完全验证 | 图片链接有效（1个），但内容相关性需确认 | 单轮 | 奔驰纯电GLC
287 | 充电站身份验证是怎样的流程？ | 方式一（APP操作）：①打开梅赛德斯-奔驰APP，在地图菜单中选择对应充电站；②点击程序符号显示详细信息；③在APP中选择"开始充电"，若需要可输入个人PIN码确认；④必要时从列表中选择对应的插头ID，解锁充电接口；⑤插入充电枪后充电过程自动开始。方式二（即插即充）：到达支持即插即充的站点后，直接插入充电枪即可自动完成身份验证并启动充电。 | 2 | 车书中未找到与Query直接相关的内容（1个关键词），无法完全验证 | 无图片链接 | 单轮 | 奔驰纯电GLC
288 | 储备燃油警告灯闪烁怎么办？ | ![](https://volc-agent-prod.tos-cn-beijing.volces.com/knowledge-base/benz/v223/warming_icons/a7b85.png) 1. 检查并确保油箱盖已正确关闭。 2. 若已关闭但指示灯仍闪烁，请咨询具有资质的专业服务中心。 | 2 | 车书中未找到与Query直接相关的内容（1个关键词），无法完全验证 | 部分图片链接不匹配车书版本（有效:0/1） | 单轮 | 奔驰纯电GLC
289 | 怎么进行自适应巡航操作？ | ![](https://volc-agent-prod.tos-cn-beijing.volces.com/knowledge-base/benz/v540/324_1.jpeg) 启用条件：电动驻车制动已解除、ESP®开启未介入、挂D档、车门关闭、雷达检查成功。操作步骤：1.按切换按钮选自适应巡航模式；2.无存储车速：按SET+/-或RES，抬脚；3.有存储车速：按RES，抬脚。 | 2 | 车书中未找到与Query直接相关的内容（1个关键词），无法完全验证 | 图片链接有效（1个），但内容相关性需确认 | 单轮 | 奔驰纯电GLC
290 | ISOFIX是什么？ | ISOFIX是车辆儿童约束系统的一种固定装置，直接安装到车辆上可降低安装不当风险。带有【ISOFIX适合标识】或【i-Size适配标识】的座椅支持安装。 | 1 | 回复不合格：与车书内容严重不符或完全不相关（综合得分:0.01） | 无图片链接 | 单轮 | 奔驰纯电GLC
291 | 怎么进行梅赛德斯 - 奔驰客户支持呼叫？ | 手动呼叫支持三种触发方式：控制中心入口、语音控制、联系人电话簿。控制中心入口：点击控制中心图标，选「梅赛德斯-奔驰客户支持」，按提示操作。语音控制：唤醒MBUX后直接说出指令。电话簿：选择对应联系人呼叫。 | 1 | 回复不合格：与车书内容严重不符或完全不相关（综合得分:0.06） | 无图片链接 | 单轮 | 奔驰纯电GLC
292 | 360°摄像头全地形视图有什么用？ | 全地形视图主要用于非铺装路面导航、复杂路况行驶场景，可辅助观察保险杠正前方、车轮前方、引擎盖下方等区域虚拟图像，辅助不平坦地面行驶、狭窄车位挪车等。 | 2 | 车书中未找到与Query直接相关的内容（1个关键词），无法完全验证 | 无图片链接 | 单轮 | 奔驰纯电GLC
293 | 怎么处理储备燃油警告灯亮起的情况？ | ![](https://volc-agent-prod.tos-cn-beijing.volces.com/knowledge-base/benz/v223/warming_icons/a7b85.png) 储备燃油警告灯亮起，表明燃油余量已降至储备水平，请及时加注燃油。 | 2 | 车书中未找到与Query直接相关的内容（1个关键词），无法完全验证 | 部分图片链接不匹配车书版本（有效:0/1） | 单轮 | 奔驰纯电GLC
294 | 梅赛德斯 - 奔驰授权服务中心能提供什么数据量信息？ | 梅赛德斯-奔驰授权服务中心可提供您车辆的流量状态、流量消耗统计等数据相关信息。 | 1 | 回复不合格：与车书内容严重不符或完全不相关（综合得分:0.08） | 无图片链接 | 单轮 | 奔驰纯电GLC
295 | Apple CarPlay功能有啥使用限制？ | 启用CarPlay会话后会限制通过MBUX车载系统访问iPhone，不是所有MBUX功能都对连接的设备完全可用。仅当已连接互联网时，Apple CarPlay的全部功能才可用。每次只能将一部iPhone通过Apple CarPlay连接至多媒体系统。 | 2 | 车书中未找到与Query直接相关的内容（1个关键词），无法完全验证 | 无图片链接 | 单轮 | 奔驰纯电GLC
296 | 领航辅助驾驶不工作怎么办？ | 1. 先清洁前挡风摄像头、雷达，清除遮挡物，检查系统设置是否开启。 2. 重启车辆，若恢复可继续行驶，仍异常建议到奔驰授权服务中心检测。 3. 功能异常期间，请手动操控车辆，注意行车安全。 | 2 | 车书中未找到与Query直接相关的内容（1个关键词），无法完全验证 | 无图片链接 | 单轮 | 奔驰纯电GLC
297 | 侧车窗防夹保护功能未启用会怎样？ | 调节过程中侧车窗防夹功能未启用，关闭时会以较大力度运行，需确保没有身体部位、衣物或杂物在车窗关闭路径中；如需停止关闭，立即释放按钮或按下按钮重新开启车窗。 | 2 | 车书中未找到与Query直接相关的内容（1个关键词），无法完全验证 | 无图片链接 | 单轮 | 奔驰纯电GLC
298 | 紧急情况下怎么用掀开式尾门？ | 1. 放倒后排座椅进入后备箱，找到尾门内侧应急开关饰盖并打开 2. 向下按动应急开关，向外推开尾门即可，操作时注意周边安全。 | 2 | 车书中未找到与Query直接相关的内容（1个关键词），无法完全验证 | 无图片链接 | 单轮 | 奔驰纯电GLC
299 | 前部载物舱使用有哪些安全风险？ | 有运载人员/动物窒息风险、前舱盖未锁止事故风险、开关前舱盖伤害风险、雨刮器使用伤害风险、高温烫伤风险。 | 2 | 车书中未找到与Query直接相关的内容（1个关键词），无法完全验证 | 无图片链接 | 单轮 | 奔驰纯电GLC
300 | 车内乘员检测不工作怎么办？ | 如果车内乘员检测不工作，会出现驾驶员显示屏警告信息「车内乘员检测停止运作」和黄色警告灯亮起，需咨询具有资质的专业服务中心检修。 | 2 | 车书中未找到与Query直接相关的内容（1个关键词），无法完全验证 | 无图片链接 | 单轮 | 奔驰纯电GLC
301 | 与挂车插座连接后显示屏菜单有啥选项？ | 连接后通常会出现挂车模式开启、挂车灯光检测、牵引状态监测等相关挂车功能设置选项。 | 2 | 车书中未找到与Query直接相关的内容（1个关键词），无法完全验证 | 无图片链接 | 单轮 | 奔驰纯电GLC
302 | 紧急呼叫系统传输哪些数据？ | 紧急呼叫系统传输数据包括：车辆GPS位置（当前及事故前100米路径）、行驶方向、VIN码、驱动类型、车内人数、触发类型、事故时间、多媒体语言设定。 | 2 | 车书中未找到与Query直接相关的内容（1个关键词），无法完全验证 | 无图片链接 | 单轮 | 奔驰纯电GLC
303 | 掀开式尾门自动关闭时会有啥危险？ | 关闭尾门前务必确认关闭区域附近没有人，防止身体部位被夹伤。防夹功能不会对软、轻、薄的物体（例如手指）做出反应，且在关闭过程末尾阶段也不会触发，以上场景仍可能造成人员被夹。 | 2 | 车书中未找到与Query直接相关的内容（1个关键词），无法完全验证 | 无图片链接 | 单轮 | 奔驰纯电GLC
304 | Apple CarPlay路径向导冲突时会怎样？ | 若多媒体系统已启用路径向导，当iPhone端路径向导启动时，车载多媒体系统的路径向导会自动结束。 | 2 | 车书中未找到与Query直接相关的内容（1个关键词），无法完全验证 | 无图片链接 | 单轮 | 奔驰纯电GLC
305 | 不同重量分组座椅ISOFIX/LATCH儿童约束系统适配情况是怎样的？ | 0组（≤10kg）：第二排E-ISO/R1为IL，第三排X；0+组（≤13kg）：第二排E-ISO/R1、D-ISO/R2、ISO/R2X、C-ISO/R3为IL，第三排X；I组（9-18kg）：第二排D-ISO/R2、ISO/R2X、C-ISO/R3为IL，B-ISO/F2、B1-ISO/F2X、A-ISO/F3为IUF，第三排X。手提式婴儿床所有位置X。 | 2 | 车书中未找到与Query直接相关的内容（2个关键词），无法完全验证 | 无图片链接 | 单轮 | 奔驰纯电GLC
306 | 怎么进行梅赛德斯 - 奔驰客户支持呼叫？ | 可通过三种方式：1.控制中心入口：点击中控屏控制中心图标→选「梅赛德斯-奔驰客户支持」→选主题领域→选具体服务→等待接通。2.语音控制：唤醒MBUX后说呼叫指令。3.联系人电话簿：选「梅赛德斯-奔驰客户支持」呼叫。 | 1 | 回复不合格：与车书内容严重不符或完全不相关（综合得分:0.06） | 无图片链接 | 单轮 | 奔驰纯电GLC
307 | 中央显示屏全地形视图有啥功能？ | ![](https://volc-agent-prod.tos-cn-beijing.volces.com/knowledge-base/benz/v540/364_1.jpeg) 全地形视图含3D（透明引擎盖等）和2D（前后视）视图，可显示行驶路径线，辅助观察非铺装路面等复杂路况，启用时智能泊车等功能可能受限。 | 2 | 车书中未找到与Query直接相关的内容（1个关键词），无法完全验证 | 图片链接有效（1个），但内容相关性需确认 | 单轮 | 奔驰纯电GLC
308 | 自适应巡航在哪些情况下可能导致事故？ | 自适应巡航在能见度差、眩光、摄像头脏污或被遮盖、陡峭坡路、前方窄小车、路面打滑ESP®介入等场景下使用，可能导致事故。 | 2 | 车书中未找到与Query直接相关的内容（1个关键词），无法完全验证 | 无图片链接 | 单轮 | 奔驰纯电GLC
309 | 主动式车内乘员检测传感器在哪？ | 主动式车内乘员检测传感器安装位置：后排车顶区域。 | 2 | 车书中未找到与Query直接相关的内容（1个关键词），无法完全验证 | 无图片链接 | 单轮 | 奔驰纯电GLC
310 | 车辆在线软件更新有什么限制？ | 奔驰车辆在线软件更新主要限制有： 1. 未备案的升级不可开展，涉及技术参数变更需提前申报获批 2. 需满足电量充足、预留存储空间、车辆静止P挡等前提 3. 行驶中不执行升级安装，改装过车机的车型可能受限。 | 2 | 车书中未找到与Query直接相关的内容（1个关键词），无法完全验证 | 无图片链接 | 单轮 | 奔驰纯电GLC
311 | 车窗夹伤人怎么办？ | 如遇人员被夹，立即按下车窗控制按钮重新开启侧车窗。 | 2 | 车书中未找到与Query直接相关的内容（1个关键词），无法完全验证 | 无图片链接 | 单轮 | 奔驰纯电GLC
312 | 城区领航辅助驾驶不工作怎么办？ | 您可以先尝试这些方法： 1. 清洁摄像头和雷达，确认无遮挡污渍 2. 挂P档重启车机，或锁车休眠十分钟后重新启动 3. 若仍无法使用，请联系奔驰授权门店检测处理。 | 2 | 车书中未找到与Query直接相关的内容（1个关键词），无法完全验证 | 无图片链接 | 单轮 | 奔驰纯电GLC
313 | 紧急呼叫系统呼叫后一小时有啥措施？ | 为了澄清事故原因，在发起紧急呼叫后的一小时内：可确定当前车辆位置；可建立至车辆乘员的语音连接。 | 2 | 车书中未找到与Query直接相关的内容（1个关键词），无法完全验证 | 无图片链接 | 单轮 | 奔驰纯电GLC
314 | 选择路径选项有什么限制？ | 部分国家/地区可能不支持部分路径选项；受道路实际情况限制，系统可能无法完全满足所有避开需求，此时会弹出提示信息。 | 2 | 车书中未找到与Query直接相关的内容（1个关键词），无法完全验证 | 无图片链接 | 单轮 | 奔驰纯电GLC
315 | 无网络或没装应用时咋播放车辆动画？ | 如果车内没有互联网连接或未安装梅赛德斯-奔驰应用，也可以扫描动画播放页面显示的二维码，直接通过手机播放相关动画。 | 2 | 车书中未找到与Query直接相关的内容（1个关键词），无法完全验证 | 无图片链接 | 单轮 | 奔驰纯电GLC
316 | 怎么处理前部载物舱高温？ | 在充电、外部温度高或车辆直接暴露在阳光下时，前部载物舱可能会变得非常热。取放物品时先让变热的物品冷却，再小心取出。 | 2 | 车书中未找到与Query直接相关的内容（1个关键词），无法完全验证 | 无图片链接 | 单轮 | 奔驰纯电GLC
317 | 滑入新安全背心要注意什么？ | 装入新的安全背心前，需要先撕掉安全背心的包装膜，否则可能出现安全背心意外滑出，或者包装阻碍取出的情况。 | 2 | 车书中未找到与Query直接相关的内容（1个关键词），无法完全验证 | 无图片链接 | 单轮 | 奔驰纯电GLC
318 | 侧车窗无法关闭怎么办？ | 1. 检查车窗导轨，确认导轨中没有杂物阻碍车窗移动。 2. 对侧车窗进行重新调节操作。 3. 若重新调节后车窗仍在关闭时受阻回弹，请咨询具有资质的专业服务中心。 | 2 | 车书中未找到与Query直接相关的内容（1个关键词），无法完全验证 | 无图片链接 | 单轮 | 奔驰纯电GLC
319 | 紧急情况下怎么用滑动天窗？ | 1. 先确保车辆通电，找到车顶天窗开关 2. 紧急时可手动按住开关至天窗完全打开/关闭，注意避开夹手风险 3. 若按键失效，可参考车辆手册操作应急解锁机构 | 2 | 车书中未找到与Query直接相关的内容（1个关键词），无法完全验证 | 无图片链接 | 单轮 | 奔驰纯电GLC
320 | 怎么进行Apple CarPlay有线连接？ | 使用苹果原装或MFi认证数据线连接iPhone与车载USB接口，确认iPhone蓝牙开启且未连接过车辆。iPhone确认权限提示，多媒体系统弹窗选「Apple CarPlay」，无线CarPlay自动启动。拔线不影响使用。 | 2 | 车书中未找到与Query直接相关的内容（2个关键词），无法完全验证 | 无图片链接 | 单轮 | 奔驰纯电GLC
321 | 通讯模块删除记录后有啥状态？ | 操作后通讯模块会从已知热点列表中删除，系统无法自动建立与通讯模块的连接，后续可随时手动重新连接。 | 2 | 车书中未找到与Query直接相关的内容（1个关键词），无法完全验证 | 无图片链接 | 单轮 | 奔驰纯电GLC
322 | 怎么停止掀开式尾门关闭？ | 可采用以下任意一种方式操作： - 按下钥匙上的尾门控制按钮（钥匙上带有尾门开启图案的按钮） - 按下或拉动驾驶员侧车门上的尾门遥控开关 - 按下尾门上的关闭或锁止按钮 - 按下尾门上的梅赛德斯-奔驰星徽标志的顶部 - 配备后备箱感应开启功能的车辆，可通过在后保险杠下方做踢腿动作停止关闭过程 | 2 | 车书中未找到与Query直接相关的内容（1个关键词），无法完全验证 | 无图片链接 | 单轮 | 奔驰纯电GLC
323 | 前排乘客座椅儿童约束系统适配情况是怎样的？ | 前排乘客座椅仅可使用车辆安全带固定儿童约束系统，适配通用类别儿童约束系统U(*)、UF。后向儿童约束系统仅可与前排乘客气囊自动停用系统结合使用；乘坐儿童前需确认前排乘客前置气囊状态适合当前情况。 | 2 | 车书中未找到与Query直接相关的内容（1个关键词），无法完全验证 | 无图片链接 | 单轮 | 奔驰纯电GLC
324 | 360°摄像头透明引擎盖功能能显示什么？ | ![](https://volc-agent-prod.tos-cn-beijing.volces.com/knowledge-base/benz/v540/364_2.jpeg) 显示保险杠正前方、车轮前方和发动机罩下方区域的虚拟图像，①为近似车辆轮廓，②为当前转向角度下的动态行驶路径线。 | 2 | 车书中未找到与Query直接相关的内容（1个关键词），无法完全验证 | 图片链接有效（1个），但内容相关性需确认 | 单轮 | 奔驰纯电GLC
325 | 路径选项收费道路的使用有什么限制？ | 部分国家/地区可能不支持部分路径选项。受道路实际情况限制，系统可能无法完全满足所有避开需求，此时会弹出提示信息。 | 2 | 车书中未找到与Query直接相关的内容（1个关键词），无法完全验证 | 无图片链接 | 单轮 | 奔驰纯电GLC
326 | 自适应巡航不工作怎么办？ | 你可以先自行按步骤排查： 1. 清洁前保险杠雷达与挡风玻璃摄像头，清除遮挡污渍。 2. 检查是否误触关闭，确认车速满足使用要求后重启。 若仍异常，请联系奔驰授权服务中心检测处理。 | 2 | 车书中未找到与Query直接相关的内容（1个关键词），无法完全验证 | 无图片链接 | 单轮 | 奔驰纯电GLC
327 | 紧急情况下怎么用梅赛德斯 - 奔驰客户支持呼叫？ | 您可以按下车辆车顶控制面板的me按钮发起呼叫；也可拨打24小时道路救援热线400-650-4688。 | 1 | 回复不合格：与车书内容严重不符或完全不相关（综合得分:0.03） | 无图片链接 | 单轮 | 奔驰纯电GLC
328 | 车内乘员检测不工作怎么办？ | 如果车内乘员检测不工作，驾驶员显示屏会显示警告信息「车内乘员检测停止运作」且黄色警告灯亮起，需咨询具有资质的专业服务中心进行检修。 | 2 | 车书中未找到与Query直接相关的内容（1个关键词），无法完全验证 | 无图片链接 | 单轮 | 奔驰纯电GLC
329 | iPhone与Apple CarPlay无线连接可用性和什么有关？ | Apple CarPlay无线连接可用性与国家/地区、iPhone系统版本、蓝牙开启状态及设备首次连接情况有关。 | 2 | 车书中未找到与Query直接相关的内容（1个关键词），无法完全验证 | 无图片链接 | 单轮 | 奔驰纯电GLC
330 | 防滑链使用有什么限制？ | 防滑链仅可在后轮成对安装，安装后最高车速50公里/小时。配备空气悬挂需在提升车身高度状态行驶，后轴转向车辆需启用防滑链模式。 | 2 | 车书中未找到与Query直接相关的内容（1个关键词），无法完全验证 | 无图片链接 | 单轮 | 奔驰纯电GLC
331 | 领航辅助驾驶不工作怎么办？ | 1.先检查擦拭前挡风对应摄像头区域、前保险杠雷达，清理污渍遮挡； 2.可锁车静置十分钟后重启车辆； 3.若仍未恢复，请到官方专业服务中心检修。 | 2 | 车书中未找到与Query直接相关的内容（1个关键词），无法完全验证 | 无图片链接 | 单轮 | 奔驰纯电GLC
332 | 紧急呼叫系统自诊断功能是怎样的？ | 车辆每次开启时系统自动检查，SOS按钮呈红色持续亮起5秒钟。开启后30秒内，显示屏右上角“SO S NOT READY”提示自动关闭，代表系统功能正常。 | 2 | 车书中未找到与Query直接相关的内容（1个关键词），无法完全验证 | 无图片链接 | 单轮 | 奔驰纯电GLC
333 | 车辆超过最大净空高度驶入会怎样？ | 车辆高度超过最大允许净空高度时，可能会损坏车顶或车辆其他部件。 | 2 | 车书中未找到与Query直接相关的内容（1个关键词），无法完全验证 | 无图片链接 | 单轮 | 奔驰纯电GLC
334 | 怎么让钥匙功能停用？ | 按住钥匙上的奔驰车标按钮（锁止按键），同时连续快速按下解锁按键两次，钥匙指示灯短暂亮起后长亮即停用；或按住锁车按钮，同时连续快速按下后备箱按钮两次，指示灯短暂亮起后长亮即停用。 | 2 | 车书中未找到与Query直接相关的内容（1个关键词），无法完全验证 | 无图片链接 | 单轮 | 奔驰纯电GLC
335 | 侧车窗不工作怎么办？ | 1. 先尝试车窗初始化：通电后将车窗升顶保持3秒，再降底保持3秒，重复一次； 2. 清理车窗导槽异物，检查胶条是否老化卡滞； 3. 若仍异常，联系奔驰授权服务中心检修。 | 2 | 车书中未找到与Query直接相关的内容（1个关键词），无法完全验证 | 无图片链接 | 单轮 | 奔驰纯电GLC
336 | 可变限速器有什么用？ | 可变限速器是车辆驾驶辅助功能，适用于短期限速场景，可限制车辆最高行驶速度，当实际车速超过存储的限速值时，会自动施加制动将车速降至设定值。 | 2 | 车书中未找到与Query直接相关的内容（1个关键词），无法完全验证 | 无图片链接 | 单轮 | 奔驰纯电GLC
337 | 怎么固定前部载物舱物品？ | 妥善存放物品并固定装载物，确保制动或突然转向时物品不会被抛起，避免滑落、翻倒损坏周围物品。 | 2 | 车书中未找到与Query直接相关的内容（1个关键词），无法完全验证 | 无图片链接 | 单轮 | 奔驰纯电GLC
338 | 车辆Wi-Fi互联网连接不工作怎么办？ | 你可以按以下步骤尝试： 1. 先移到开阔信号好的区域，核对连接密码 2. 关闭Wi-Fi重新开启，或长按主页按钮20秒重启车机 3. 检查车载流量状态，仍无法解决请联系奔驰授权服务中心 | 1 | 回复不合格：与车书内容严重不符或完全不相关（综合得分:0.02） | 无图片链接 | 单轮 | 奔驰纯电GLC
339 | 360°摄像头透明载物舱功能能显示什么？ | ![](https://volc-agent-prod.tos-cn-beijing.volces.com/knowledge-base/benz/v540/364_3.jpeg) 透明载物舱显示载物舱下方和后轮后方区域的虚拟图像，①为近似车辆轮廓。 | 2 | 车书中未找到与Query直接相关的内容（1个关键词），无法完全验证 | 图片链接有效（1个），但内容相关性需确认 | 单轮 | 奔驰纯电GLC
340 | 安装防滑链后车速有什么限制？ | 安装防滑链后，车辆最高允许行驶车速为50公里/小时。 | 2 | 车书中未找到与Query直接相关的内容（1个关键词），无法完全验证 | 无图片链接 | 单轮 | 奔驰纯电GLC
341 | 怎么进行Apple CarPlay无线连接？ | 请按以下步骤连接： 1. 确保车辆支持无线CarPlay，iPhone更新到最新iOS，开启蓝牙和WiFi 2. 长按方向盘语音按钮，让车辆进入配对模式 3. 在iPhone「设置>通用>CarPlay车载」选中你的车辆，确认配对即可 | 1 | 回复不合格：与车书内容严重不符或完全不相关（综合得分:0.06） | 无图片链接 | 单轮 | 奔驰纯电GLC
342 | 带中途停留地的路径最多能有几个中途停留地？ | 奔驰车机导航中，带中途停留地的路径最多支持添加15个中途停留地。 | 2 | 车书中未找到与Query直接相关的内容（1个关键词），无法完全验证 | 无图片链接 | 单轮 | 奔驰纯电GLC
343 | Apple CarPlay数据保护信息被忽略或滑过后会怎样？ | 忽略或滑过数据保护信息后，仍可正常使用CarPlay，仅临时跳过隐私协议提示，不会额外留存你的隐私信息。 | 2 | 车书中未找到与Query直接相关的内容（1个关键词），无法完全验证 | 无图片链接 | 单轮 | 奔驰纯电GLC
344 | 前排乘客座椅安装儿童约束系统要注意什么？ | 警告（致命伤害风险）：前排乘客气囊激活时，禁止放置后向儿童约束系统。需用安全带固定，适配U(*)、UF类，后向座椅仅可与气囊自动停用系统结合使用，乘坐前确认气囊状态。 | 2 | 车书中未找到与Query直接相关的内容（1个关键词），无法完全验证 | 无图片链接 | 单轮 | 奔驰纯电GLC
345 | 车内乘员检测不工作怎么办？ | 出现故障提示（驾驶员显示屏显示警告信息「车内乘员检测停止运作」且黄色警告灯亮起）后，请咨询具有资质的专业服务中心进行检修。 | 2 | 车书中未找到与Query直接相关的内容（1个关键词），无法完全验证 | 无图片链接 | 单轮 | 奔驰纯电GLC
346 | 紧急呼叫系统SOS未就绪显示是什么意思？ | SOS NOT READY（SOS尚未准备就绪）含义：车辆未启动，或紧急呼叫系统存在故障。正常状态：车辆启动后该提示消失，即代表车辆端紧急呼叫系统功能就绪。 | 2 | 回复一般：部分内容正确，但存在差异或遗漏（关键词匹配:2/2, 综合得分:0.57） | 无图片链接 | 单轮 | 奔驰纯电GLC
347 | 怎么操作可变限速器？ | 可变限速器通过方向盘左侧控制面板操作，适用于短期限速场景，设置范围高于约20公里/小时，不超过车辆最大设计车速或存储的冬季轮胎限速。 | 2 | 车书中未找到与Query直接相关的内容（1个关键词），无法完全验证 | 无图片链接 | 单轮 | 奔驰纯电GLC
348 | 高速和城区领航辅助驾驶工作有啥条件？ | 高速领航辅助驾驶需：多媒体中开启该功能，在允许的高速/双车道/匝道，最高约130公里/小时，满足变道辅助条件，开启导航路径，道路允许变道。城区领航需：多媒体中开启该功能，在未获准高速领航的道路，最高约85公里/小时，其余同高速领航条件。 | 2 | 车书中未找到与Query直接相关的内容（1个关键词），无法完全验证 | 无图片链接 | 单轮 | 奔驰纯电GLC
349 | 紧急情况下怎么用梅赛德斯 - 奔驰客户支持呼叫？ | 您可以按下车顶的me按键（老款为B-Call），长按至少1秒发起呼叫，也可拨打400-650-4688联系。 | 1 | 回复不合格：与车书内容严重不符或完全不相关（综合得分:0.03） | 无图片链接 | 单轮 | 奔驰纯电GLC
350 | 驾驶员座椅方便出入功能有什么用？ | 方便出入功能是为方便驾驶员上下车设计的自动座椅调节功能，触发时驾驶员座椅将移动到便于上下车的理想位置，座椅靠背移至更直立位置。 | 2 | 车书中未找到与Query直接相关的内容（1个关键词），无法完全验证 | 无图片链接 | 单轮 | 奔驰纯电GLC
351 | 侧车窗不工作怎么办？ | 您可以先尝试复位：通电后将车窗升至顶部保持按键3秒，再降至底部保持3秒，重复一次，同时清洁胶条缝隙。若仍无法恢复，请联系奔驰授权服务中心检测。 | 2 | 车书中未找到与Query直接相关的内容（1个关键词），无法完全验证 | 无图片链接 | 单轮 | 奔驰纯电GLC
352 | Apple CarPlay重新连接后什么情况下在后台工作？ | 若断开连接之前Apple CarPlay未显示在前台，下次重新连接后此应用程序会默认在后台开始工作。 | 2 | 车书中未找到与Query直接相关的内容（1个关键词），无法完全验证 | 无图片链接 | 单轮 | 奔驰纯电GLC
353 | 怎么使用前部载物舱？ | ![](https://volc-agent-prod.tos-cn-beijing.volces.com/knowledge-base/benz/v540/218_1.png) ![](https://volc-agent-prod.tos-cn-beijing.volces.com/knowledge-base/benz/v540/219_1.jpeg) 1. 最多装载20千克，不超信息符号②指示的最大高度。 2. 禁放重物、硬物等，不对温度敏感物品及需随时取用药品存放。 3. 均匀分配载荷并固定物品，关闭前确保前舱盖锁止。 | 2 | 车书中未找到与Query直接相关的内容（1个关键词），无法完全验证 | 图片链接有效（2个），但内容相关性需确认 | 单轮 | 奔驰纯电GLC
354 | 调整地图上的路径数量限制有啥条件？ | 奔驰车机地图调整路径数量，需在导航设置中操作，一般要符合地图内置的路径数量上限，超出需拆分规划。 | 2 | 车书中未找到与Query直接相关的内容（1个关键词），无法完全验证 | 无图片链接 | 单轮 | 奔驰纯电GLC
355 | 应急指南显示什么？ | 应急指南会显示事故后离开车辆的正确操作建议、车辆底朝天倒扣时安全解开安全带的操作步骤、不同故障场景下的处置指引等内容。 | 2 | 车书中未找到与Query直接相关的内容（1个关键词），无法完全验证 | 无图片链接 | 单轮 | 奔驰纯电GLC
356 | 紧急呼叫系统能在故障时使用吗？ | 仅在您或他人需要救援时才拨打紧急呼叫，请勿在故障或类似非紧急情况下进行紧急呼叫。 | 2 | 车书中未找到与Query直接相关的内容（1个关键词），无法完全验证 | 无图片链接 | 单轮 | 奔驰纯电GLC
357 | 360°摄像头透明车辆功能有什么用？ | ![](https://volc-agent-prod.tos-cn-beijing.volces.com/knowledge-base/benz/v540/365_1.jpeg) 透明车辆功能可显示车辆下方的虚拟图像，部分场景下可旋转视图、放大特定观察位置。 | 2 | 车书中未找到与Query直接相关的内容（1个关键词），无法完全验证 | 图片链接有效（1个），但内容相关性需确认 | 单轮 | 奔驰纯电GLC
358 | 气候预控制有什么用？ | 气候预控制可远程启动或停止车内温度调节，包含预加热、预冷却，还能按设定出发时间自动运行，支持周期设置。 | 2 | 车书中未找到与Query直接相关的内容（1个关键词），无法完全验证 | 无图片链接 | 单轮 | 奔驰纯电GLC
359 | 怎么使用防滑链行驶？ | 安装防滑链后，最高允许行驶车速为50公里/小时。配备空气悬挂的车辆仅可在提升车身高度状态下行驶；配备后轴转向系统的车辆仅可在防滑链模式启用状态下驾驶。冰雪路面起步时可停用电控车辆稳定行驶系统（ESP®）。 | 2 | 车书中未找到与Query直接相关的内容（1个关键词），无法完全验证 | 无图片链接 | 单轮 | 奔驰纯电GLC
360 | 车牌安装能用非制造商提供的螺丝吗？ | 若没有制造商提供的专用螺丝，安装到牌照板适配器时仅可使用最大长度为12毫米的螺丝。 | 2 | 车书中未找到与Query直接相关的内容（1个关键词），无法完全验证 | 无图片链接 | 单轮 | 奔驰纯电GLC
361 | 车辆蓝牙®互联网连接不工作怎么办？ | 如果通过蓝牙的互联网连接受限或不工作，可检查以下项：移动电话是否已开启；移动电话网络是否有足够信号覆盖；移动电话上的移动数据使用是否已停用；多媒体系统上的蓝牙功能是否已关闭；移动电话上的蓝牙功能是否已关闭；移动电话网络和移动电话是否不支持同时使用电话和互联网连接；移动电话通过蓝牙访问互联网的权限是否已启用。 | 2 | 车书中未找到与Query直接相关的内容（2个关键词），无法完全验证 | 无图片链接 | 单轮 | 奔驰纯电GLC
362 | 移除电子车钥匙需要什么条件？ | 操作前置条件：作为电子车钥匙的终端设备蓝牙已启用、电子车钥匙处于激活状态且设备电量充足。 | 2 | 车书中未找到与Query直接相关的内容（1个关键词），无法完全验证 | 无图片链接 | 单轮 | 奔驰纯电GLC
363 | 服务区自动搜索有使用限制吗？ | 服务区自动搜索在法律法规限制区域、收费站附近及服务区路段无法正常使用，请您随时留意路况，做好接管准备。 | 2 | 车书中未找到与Query直接相关的内容（1个关键词），无法完全验证 | 无图片链接 | 单轮 | 奔驰纯电GLC
364 | 紧急情况下怎么前后轴着地牵引车辆？ | 1. 安装并固定好拖车环；2. 开启车辆电源；3. 关闭HOLD功能；4. 变速箱切换至N档；5. 保持驾驶员侧和前排乘客侧车门关闭；6. 解除电动驻车制动；7. 缓慢平稳起步。牵引距离≤100米，速度≤10公里/小时。 | 2 | 车书中未找到与Query直接相关的内容（1个关键词），无法完全验证 | 无图片链接 | 单轮 | 奔驰纯电GLC
365 | 怎么结束车辆充电（模式4）？ | ![](https://volc-agent-prod.tos-cn-beijing.volces.com/knowledge-base/benz/v540/305_1.jpeg) 1. 按下充电接口中断按钮②/充电站操作结束充电/按车钥匙解锁按钮。 2. 取下充电电缆插头③。 3. 关闭插座护盖④。 4. 手动/自动关闭插座盖板。 | 2 | 回复较差：与车书关联性低，可能存在错误（综合得分:0.32） | 图片链接有效（1个），与Query相关 | 单轮 | 奔驰纯电GLC
366 | 可变限速器的最高允许车速功能会有风险吗？ | 若过度依赖或设置不当会有风险，建议您保持警惕，合理设置，驾驶时留意路况，确保行车安全。 | 2 | 车书中未找到与Query直接相关的内容（1个关键词），无法完全验证 | 无图片链接 | 单轮 | 奔驰纯电GLC
367 | 节能（ECO）辅助有什么用？ | 节能（ECO）辅助是驾驶辅助功能，核心作用是优化驾驶方式、降低能耗、提升能量回收效率。 | 2 | 回复一般：部分内容正确，但存在差异或遗漏（关键词匹配:1/1, 综合得分:0.50） | 无图片链接 | 单轮 | 奔驰纯电GLC
368 | 方便出入功能调节时会有什么风险？ | 方便出入功能调节过程中起步可能导致车辆失控；可能夹到车内人员；儿童启用时可能被夹，尤其在无人看管时风险更高。 | 2 | 车书中未找到与Query直接相关的内容（1个关键词），无法完全验证 | 无图片链接 | 单轮 | 奔驰纯电GLC
369 | 高压蓄电池故障警告灯亮起代表什么？ | ![](https://volc-agent-prod.tos-cn-beijing.volces.com/knowledge-base/benz/v223/warming_icons/3a26c.png) 高压蓄电池故障警告灯亮起，代表高压蓄电池发生故障，输出功率和可达里程将严重受限。 | 2 | 车书中未找到与Query直接相关的内容（1个关键词），无法完全验证 | 部分图片链接不匹配车书版本（有效:0/1） | 单轮 | 奔驰纯电GLC
370 | 怎么进行车辆保养预约？ | 响应保养提醒预约：系统弹出保养到期提示后，选择「呼叫」发起预约呼叫，告知客服偏好日期，后续服务网点会联系确认。主动发起预约：点击多媒体系统home图标返回主界面，选择「保养」菜单项，点击「开始呼叫」发起预约。 | 2 | 车书中未找到与Query直接相关的内容（1个关键词），无法完全验证 | 无图片链接 | 单轮 | 奔驰纯电GLC
371 | 怎么用防滑链驾驶后轴转向车辆？ | 安装防滑链后，仅可在防滑链模式启用的状态下驾驶。防滑链模式启用后，车辆会按照已安装防滑链的工况进行动力、控制逻辑等方面的适配调节。 | 2 | 车书中未找到与Query直接相关的内容（1个关键词），无法完全验证 | 无图片链接 | 单轮 | 奔驰纯电GLC
372 | 怎么进行出发时气候预控制设定？ | 通过梅赛德斯-奔驰应用：进入气候预控制主菜单，点击「出发时间」，选择时间、生效日期，保存即可。或通过多媒体系统MENU主菜单，选「气候预控制」-「编辑出发时间」设置。 | 2 | 车书中未找到与Query直接相关的内容（1个关键词），无法完全验证 | 无图片链接 | 单轮 | 奔驰纯电GLC
373 | 360°摄像头侧视图能显示什么？ | 它会清晰显示车辆侧方周围环境，帮你看清轮胎附近的障碍物，方便窄路挪车时准确判断距离。 | 2 | 车书中未找到与Query直接相关的内容（1个关键词），无法完全验证 | 无图片链接 | 单轮 | 奔驰纯电GLC
374 | 防滑链使用有什么限制？ | 安装防滑链后最高车速50公里/小时；配备空气悬挂的车辆仅可在提升车身高度状态下行驶；配备后轴转向系统的车辆仅可在防滑链模式启用状态下驾驶。 | 2 | 车书中未找到与Query直接相关的内容（1个关键词），无法完全验证 | 无图片链接 | 单轮 | 奔驰纯电GLC
375 | 怎么使用前部载物舱？ | ![](https://volc-agent-prod.tos-cn-beijing.volces.com/knowledge-base/benz/v540/218_1.png) ![](https://volc-agent-prod.tos-cn-beijing.volces.com/knowledge-base/benz/v540/219_1.jpeg) 1. 最多装载20千克，不超信息符号②指示最大高度；2. 禁运载人员/动物、重物等；3. 勿放温度敏感物、需随时取用药品；4. 均匀分配载荷并固定物品；5. 关闭前舱盖前确保雨刮器已关闭，行车前确认前舱盖锁止。 | 2 | 车书中未找到与Query直接相关的内容（1个关键词），无法完全验证 | 图片链接有效（2个），但内容相关性需确认 | 单轮 | 奔驰纯电GLC
376 | 全时四轮驱动有什么用？ | 全时四轮驱动（4MATIC）可动态分配前后桥驱动力，高效利用再生能量提升可达里程，与ESP®和4ETS协同提高牵引力。 | 2 | 车书中未找到与Query直接相关的内容（1个关键词），无法完全验证 | 无图片链接 | 单轮 | 奔驰纯电GLC
377 | 怎么移除电子车钥匙？ | 您可以通过以下三种方式移除电子车钥匙：1.通过终端设备的Wallet app移除；2.通过梅赛德斯-奔驰用户账号移除；3.通过MBUX智能人机交互系统移除。 | 2 | 车书中未找到与Query直接相关的内容（1个关键词），无法完全验证 | 无图片链接 | 单轮 | 奔驰纯电GLC
378 | 车辆在什么情况下允许运输？ | 车辆需符合对应运输类型的资质、技术要求，货物需符合装载规定，依法完成备案或许可后，才允许运输。 | 2 | 车书中未找到与Query直接相关的内容（1个关键词），无法完全验证 | 无图片链接 | 单轮 | 奔驰纯电GLC
379 | 怎么更换车钥匙电池？ | ![](https://volc-agent-prod.tos-cn-beijing.volces.com/knowledge-base/benz/v540/150_3.jpeg) 1.沿箭头将工具推入钥匙开口①，向上撬动打开护盖②并取下。 ![](https://volc-agent-prod.tos-cn-beijing.volces.com/knowledge-base/benz/v540/150_4.jpeg) 2.用工具撬出旧电池③。 3.用无绒布擦拭CR 2032新电池，确认正极朝上。 ![](https://volc-agent-prod.tos-cn-beijing.volces.com/knowledge-base/benz/v540/150_5.jpeg) 4.将新电池③插入卡舌④下方。 ![](https://volc-agent-prod.tos-cn-beijing.volces.com/knowledge-base/benz/v540/150_6.jpeg) 5.将新电池③完全推入卡槽固定。 ![](https://volc-agent-prod.tos-cn-beijing.volces.com/knowledge-base/benz/v540/151_1.jpeg) 6.将护盖②前部卡舌⑤插入外壳凹槽⑥，下推护盖至闭合，确认卡紧。 | 2 | 车书中未找到与Query直接相关的内容（1个关键词），无法完全验证 | 图片链接有效（5个），但内容相关性需确认 | 单轮 | 奔驰纯电GLC
380 | 节能（ECO）辅助不及时反应有啥风险？ | 这可能导致动力响应延迟，在超车、紧急避让时错过操作时机，增加行车安全隐患。建议您按需切换驾驶模式。 | 1 | 回复不合格：与车书内容严重不符或完全不相关（综合得分:0.03） | 无图片链接 | 单轮 | 奔驰纯电GLC
381 | 客户支持呼叫数据传输取决于什么？ | 客户支持呼叫数据传输取决于：1.呼叫发起原因；2.选定的服务类型；3.已启用的数字化服务；4.当前可用的移动电话传输技术。 | 2 | 车书中未找到与Query直接相关的内容（1个关键词），无法完全验证 | 无图片链接 | 单轮 | 奔驰纯电GLC
382 | 电动插座盖板关闭受阻怎么办？ | 电动插座盖板关闭受阻时，若有身体部位或物体被夹，可通过车辆语音控制系统、多媒体系统中的充电菜单打开盖板，或小心朝关闭反方向稍移盖板移出被夹物，注意勿移动过远以免损坏机构。 | 2 | 车书中未找到与Query直接相关的内容（1个关键词），无法完全验证 | 无图片链接 | 单轮 | 奔驰纯电GLC
383 | 方便出入功能儿童启用时能无人看管吗？ | 不可以让儿童无人看管，该功能仅作为辅助，行车时请务必安排专人看护儿童，保障安全。 | 2 | 车书中未找到与Query直接相关的内容（1个关键词），无法完全验证 | 无图片链接 | 单轮 | 奔驰纯电GLC
384 | 安装防滑链后车速有什么限制？ | 安装防滑链后，车辆最高允许行驶车速为50公里/小时。 | 2 | 车书中未找到与Query直接相关的内容（1个关键词），无法完全验证 | 无图片链接 | 单轮 | 奔驰纯电GLC
385 | 车辆限速功能有什么用？ | 限速器可限制车辆最高行驶速度，当实际车速超过存储的限速值时，会自动施加制动将车速降至设定值。 | 2 | 车书中未找到与Query直接相关的内容（1个关键词），无法完全验证 | 无图片链接 | 单轮 | 奔驰纯电GLC
386 | 防滑链起步有什么技巧？ | 我建议起步一定要轻踩油门，力度均匀不猛冲，避免驱动轮空转打滑。如果打滑了，可以试试后退一点再重新起步哦。你平时会开冰雪路吗？ | 2 | 车书中未找到与Query直接相关的内容（1个关键词），无法完全验证 | 无图片链接 | 单轮 | 奔驰纯电GLC
387 | 高压蓄电池不工作怎么办？ | ![](https://volc-agent-prod.tos-cn-beijing.volces.com/knowledge-base/benz/v223/warming_icons/3a26c.png) 高压蓄电池故障警告灯亮起，先关闭并锁止车辆，稍等后解锁重启。若警告灯再次亮起，小心驾驶并充满电，若问题仍存在，请咨询专业服务中心。 | 2 | 车书中未找到与Query直接相关的内容（1个关键词），无法完全验证 | 部分图片链接不匹配车书版本（有效:0/1） | 单轮 | 奔驰纯电GLC
388 | 前排出风口有什么使用技巧？ | 调节前确保出风口、通风格栅和进气口无遮挡、无残留物堆积，保证气流顺畅。出风口处可能吹出过冷或过热的空气，需始终与出风口保持足够的距离，避免长时间直吹。 | 2 | 车书中未找到与Query直接相关的内容（1个关键词），无法完全验证 | 无图片链接 | 单轮 | 奔驰纯电GLC
389 | 360°摄像头2D前视图有啥切换规则？ | ![](https://volc-agent-prod.tos-cn-beijing.volces.com/knowledge-base/benz/v540/365_3.jpeg) 车速达约8公里/小时，从透明引擎盖切换到2D前视图；车速20-30公里/小时，摄像头视图自动关闭。点击①可停用自动切换，保持2D前视显示。 | 2 | 回复较差：与车书关联性低，可能存在错误（综合得分:0.34） | 图片链接有效（1个），与Query相关 | 单轮 | 奔驰纯电GLC
390 | 应急备胎能安装超一个尺寸不同的吗？ | 不得安装超过1个尺寸不同的应急备用轮胎或备用轮胎。 | 2 | 车书中未找到与Query直接相关的内容（1个关键词），无法完全验证 | 无图片链接 | 单轮 | 奔驰纯电GLC
391 | 怎么使用节能辅助显示？ | 您可在中控找到节能相关选项开启，通过显示提示调整驾驶风格，保持车辆图标在屏幕中心可获得更好节能效果。 | 2 | 车书中未找到与Query直接相关的内容（1个关键词），无法完全验证 | 无图片链接 | 单轮 | 奔驰纯电GLC
392 | 车辆能牵引超重车辆吗？ | 奔驰车辆牵引超重车辆不可取，需严格遵循车辆标注的最大允许牵引质量，且牵引需符合交通法规要求，切勿违规操作。 温馨提示：牵引作业请务必提前确认车辆资质与法规要求，保障行车安全。 | 2 | 车书中未找到与Query直接相关的内容（1个关键词），无法完全验证 | 无图片链接 | 单轮 | 奔驰纯电GLC
393 | 方便出入功能什么时候启用？ | 功能生效需先在多媒体系统中启用。满足以下任一条件时触发调节到上下车位置：1.在驾驶员侧车门开启时关闭车辆；2.在车辆关闭时开启驾驶员侧车门。 | 2 | 车书中未找到与Query直接相关的内容（1个关键词），无法完全验证 | 无图片链接 | 单轮 | 奔驰纯电GLC
394 | 未启用数字化产品和服务时呼叫传输什么数据？ | 默认传输基础数据：呼叫时间、发起原因、数据保护提示确认状态、车辆国家和地区标志、多媒体系统语言、车载通讯平台电话号码。特殊场景额外传输：保养预约（里程和保养数据）、事故/故障呼叫（里程、保养数据和位置）、语音控制救援（位置）。 | 2 | 车书中未找到与Query直接相关的内容（1个关键词），无法完全验证 | 无图片链接 | 单轮 | 奔驰纯电GLC
395 | 前部载物舱使用有什么限制？ | ![](https://volc-agent-prod.tos-cn-beijing.volces.com/knowledge-base/benz/v540/218_1.png) ![](https://volc-agent-prod.tos-cn-beijing.volces.com/knowledge-base/benz/v540/219_1.jpeg) 1. 最多可装载20千克；2. 物品不可超出信息符号②指示的最大装载高度；3. 禁运载重物、硬物等；4. 禁放温度敏感物品或食物；5. 禁放需随时取用的重要药品。 | 2 | 车书中未找到与Query直接相关的内容（1个关键词），无法完全验证 | 图片链接有效（2个），但内容相关性需确认 | 单轮 | 奔驰纯电GLC
396 | 车钥匙电池怎么处理？ | 电池含有污染物，禁止作为生活垃圾丢弃，需将电量耗尽的电池送至具有资质的专业服务中心或废旧电池回收点，以环保方式处理。 | 2 | 车书中未找到与Query直接相关的内容（1个关键词），无法完全验证 | 无图片链接 | 单轮 | 奔驰纯电GLC
397 | 电子车钥匙有什么用？ | 兼容的移动终端启用为电子车钥匙后，可替代传统实体车钥匙使用，支持通过Wallet app操作车辆、无钥匙进入（KEYLESS-GO）锁止/解锁车辆等功能。 | 2 | 车书中未找到与Query直接相关的内容（1个关键词），无法完全验证 | 无图片链接 | 单轮 | 奔驰纯电GLC
398 | 车内清洁车窗有什么注意事项？ | 清洁车内车窗时，清洁剂或水等液体可能流淌到车内饰件后方导致电子部件损坏。需尽量减少清洁剂用量，若有多余液体溢出，需立即擦拭吸收。车窗内侧禁止使用干布、研磨型清洁剂或溶剂类清洁剂。 | 2 | 车书中未找到与Query直接相关的内容（1个关键词），无法完全验证 | 无图片链接 | 单轮 | 奔驰纯电GLC
399 | 节能辅助显示在什么情况下会隐藏？ | 节能（ECO）辅助显示将在以下情况下自动隐藏： 1. 驾驶员未在一定的时间内对节能辅助建议做出反应 2. 节能辅助干预期间，除前方有车辆的情况外，驾驶员因前方路线事件踩下了加速踏板 3. 节能（ECO）辅助功能无法识别到关于前方路线的更多建议 | 2 | 车书中未找到与Query直接相关的内容（1个关键词），无法完全验证 | 无图片链接 | 单轮 | 奔驰纯电GLC
400 | 怎么使用防滑链？ | 防滑链仅可在后轮成对安装，安装前取下铝制轮毂装饰罩，使用奔驰认可的防滑链，安装后最高车速50公里/小时。配备空气悬挂需提升车身高度，有后轴转向需启用防滑链模式。 | 2 | 车书中未找到与Query直接相关的内容（1个关键词），无法完全验证 | 无图片链接 | 单轮 | 奔驰纯电GLC
401 | 全时四轮驱动使用要注意什么？ | 4MATIC是辅助工具，驾驶员需负安全责任，保持车距、控速制动。冬季需用冬季轮胎，必要时加装防滑链，不可仅靠四驱系统。 | 2 | 车书中未找到与Query直接相关的内容（1个关键词），无法完全验证 | 无图片链接 | 单轮 | 奔驰纯电GLC
402 | 应急备胎安装有什么注意事项？ | 安装应急备胎需用随附专用车轮螺栓，19英寸额定拧紧扭矩130牛顿米，20英寸150牛顿米。安装后检查胎压并调节至标签标注值，仅临时使用，最高时速80公里/小时，六年后需更换。 | 2 | 车书中未找到与Query直接相关的内容（1个关键词），无法完全验证 | 无图片链接 | 单轮 | 奔驰纯电GLC
403 | 高压蓄电池不工作怎么办？ | ![](https://volc-agent-prod.tos-cn-beijing.volces.com/knowledge-base/benz/v223/warming_icons/3a26c.png) 若高压蓄电池故障警告灯亮起，先关闭锁止车辆，稍等后解锁重启。若仍不工作，小心驾驶并充满电，若问题持续需咨询专业服务中心。 | 2 | 车书中未找到与Query直接相关的内容（1个关键词），无法完全验证 | 部分图片链接不匹配车书版本（有效:0/1） | 单轮 | 奔驰纯电GLC
404 | 基于场景的车速调节功能有什么用？ | 该功能是辅助驾驶功能，可根据不同路况自动适配车速，合理控速减轻驾驶疲劳，辅助保障行车安全，需驾驶员全程掌控车辆。 | 2 | 车书中未找到与Query直接相关的内容（1个关键词），无法完全验证 | 无图片链接 | 单轮 | 奔驰纯电GLC
405 | 车辆牵引时，被牵引车辆总质量能超过牵引车吗？ | 警告（超重牵引事故风险）：如果被牵引车辆的重量超过牵引车的允许总质量，可能导致拖车环断裂、车辆组合摆动甚至倾覆，引发安全事故。牵引前必须检查被牵引车辆的重量，不得超过牵引车的允许总质量。 | 2 | 车书中未找到与Query直接相关的内容（2个关键词），无法完全验证 | 无图片链接 | 单轮 | 奔驰纯电GLC
406 | 客户支持呼叫数据处理是怎样的？ | 与事件相关的特定数据会被处理并存储在客户支持系统中，若需要处理相关事件，数据会转发给客户支持授权的服务合作伙伴。详细数据规则可在梅赛德斯-奔驰用户账号中查看，也可访问奔驰官网https://me.secure.mercedes-benz.com 查询。 | 2 | 车书中未找到与Query直接相关的内容（1个关键词），无法完全验证 | 无图片链接 | 单轮 | 奔驰纯电GLC
407 | 360°摄像头2D后视图有什么用？ | 它能清晰呈现车辆正后方的实时路况，帮你看清后方盲区障碍物，辅助倒车挪车，提升驻车安全性。 | 1 | 回复不合格：与车书内容严重不符或完全不相关（综合得分:0.02） | 无图片链接 | 单轮 | 奔驰纯电GLC
408 | 后排出风口使用要注意什么？ | 出风口处可能吹出过冷或过热的空气。车辆驾驶员及所有乘客需始终与出风口保持足够的距离，必要时将气流导向车内其他区域，避免长时间直吹。 | 2 | 车书中未找到与Query直接相关的内容（1个关键词），无法完全验证 | 无图片链接 | 单轮 | 奔驰纯电GLC
409 | 安装应急备胎后胎压监控系统会怎样？ | 配备轮胎气压监控系统的车辆，安装应急备胎后轮胎气压监控系统无法正常运作。安装应急备胎后的几分钟内，系统可能继续显示已被更换的原车轮的轮胎气压。 | 2 | 车书中未找到与Query直接相关的内容（1个关键词），无法完全验证 | 无图片链接 | 单轮 | 奔驰纯电GLC
410 | 驾驶员座椅在什么情况下会前后移动？ | 方便出入功能触发时，满足以下任一条件座椅会前后移动：1.驾驶员侧车门开启时关闭车辆；2.车辆关闭时开启驾驶员侧车门。仅当座椅未在理想位置时才会移动。 | 2 | 车书中未找到与Query直接相关的内容（1个关键词），无法完全验证 | 无图片链接 | 单轮 | 奔驰纯电GLC
411 | 节能（ECO）辅助不工作怎么办？ | 节能辅助不工作可能受场景影响，如视野不佳（雨、雪、雾等）、眩光、摄像头/雷达脏污或遮挡、地图数据问题、陡坡道路等。可优先检查相关限制条件是否存在。 | 1 | 回复不合格：与车书内容严重不符或完全不相关（综合得分:0.03） | 无图片链接 | 单轮 | 奔驰纯电GLC
412 | 行车记录仪对USB存储设备有啥要求？ | 仅支持FAT32或exFAT格式，需USB-IF认证，建议单分区。FAT32格式单个文件不可大于4GB。 | 2 | 车书中未找到与Query直接相关的内容（2个关键词），无法完全验证 | 无图片链接 | 单轮 | 奔驰纯电GLC
413 | 风挡玻璃清洁有什么技巧？ | 车窗内外表面均使用湿布搭配梅赛德斯-奔驰推荐的清洁剂清洁。车内禁止使用干布、研磨型或溶剂类清洁剂。清洁车内时减少清洁剂用量，溢出需立即擦拭吸收。 | 2 | 车书中未找到与Query直接相关的内容（1个关键词），无法完全验证 | 无图片链接 | 单轮 | 奔驰纯电GLC
414 | 防滑链起步有什么技巧？ | 冰雪路面起步时可停用电控车辆稳定行驶系统（ESP®），使车轮适当空转以增大牵引力。 | 2 | 车书中未找到与Query直接相关的内容（1个关键词），无法完全验证 | 无图片链接 | 单轮 | 奔驰纯电GLC
415 | 电子车钥匙有什么用？ | 兼容的移动终端启用为电子车钥匙后，可通过Wallet app操作车辆、使用无钥匙进入锁止/解锁车辆、触发后备箱感应开启、便捷关闭车辆、支持车辆防盗保护等。 | 2 | 车书中未找到与Query直接相关的内容（1个关键词），无法完全验证 | 无图片链接 | 单轮 | 奔驰纯电GLC
416 | 应急指南的可用性和范围受什么影响？ | 应急指南的可用性和内容范围可能因国家和车辆配置而异。 | 2 | 车书中未找到与Query直接相关的内容（1个关键词），无法完全验证 | 无图片链接 | 单轮 | 奔驰纯电GLC
417 | 基于场景的车速调节会有事故风险吗？ | 在驾驶员未遵守已计算路径、地图数据非最新或不可用、道路施工、恶劣天气或路况不佳、踩下加速踏板、电子显示限速等情况下，基于路线的车速调节可能会出现故障或暂时不可用，存在事故风险。请根据交通状况主动调整车速。 | 2 | 车书中未找到与Query直接相关的内容（1个关键词），无法完全验证 | 无图片链接 | 单轮 | 奔驰纯电GLC
418 | 全时四轮驱动冬季使用有什么技巧？ | 在冬季路面行驶时，仅使用冬季轮胎（M+S轮胎）才能让4MATIC的灵活全轮分配功能达到最佳效果，必要时还需要加装防滑链，不可仅依靠四驱系统应对冬季复杂路面。 | 2 | 车书中未找到与Query直接相关的内容（1个关键词），无法完全验证 | 无图片链接 | 单轮 | 奔驰纯电GLC
419 | 车辆牵引杆连接能不连到拖车环上吗？ | 仅可将牵引缆绳或牵引杆连接到专用拖车环上，禁止连接到车辆其他部位，避免造成车身结构损坏。 | 2 | 车书中未找到与Query直接相关的内容（1个关键词），无法完全验证 | 无图片链接 | 单轮 | 奔驰纯电GLC
420 | 怎么进行前部载物舱装载操作？ | ![](https://volc-agent-prod.tos-cn-beijing.volces.com/knowledge-base/benz/v540/218_1.png) ![](https://volc-agent-prod.tos-cn-beijing.volces.com/knowledge-base/benz/v540/219_1.jpeg) 1. 最多装载20千克，不超信息符号②指示的最大装载高度。 2. 禁运载人员/动物、重物、硬物等，不放温度敏感物品、重要药品。 3. 均匀分配载荷，固定物品，避免突然操作。 | 2 | 车书中未找到与Query直接相关的内容（1个关键词），无法完全验证 | 图片链接有效（2个），但内容相关性需确认 | 单轮 | 奔驰纯电GLC
421 | 怎么控制空调功能？ | 奔驰纯电GLC空调控制方法： 1. 手动空调：通过中控旋钮/滑块调温度（蓝区制冷、红区制热），风扇键控风量，按键切换出风模式 2. 自动空调：按AUTO键，用+/-或触摸屏设目标温度，可同步温区、开启MAX制冷/ECO节能模式 3. 日常建议：先开窗排热再开AC，冷热车按需切换内外循环，定期更换空调滤芯 | 2 | 车书中未找到与Query直接相关的内容（1个关键词），无法完全验证 | 无图片链接 | 单轮 | 奔驰纯电GLC
422 | 媒体系统杜比全景声能播放什么文件？ | 您可以播放： 1. Apple Music等流媒体中带杜比全景声的音乐曲目 2. USB本地仅支持WAV格式音乐，也可体验沉浸式多声道游戏音频。 | 2 | 车书中未找到与Query直接相关的内容（1个关键词），无法完全验证 | 无图片链接 | 单轮 | 奔驰纯电GLC
423 | 360°摄像头透明视图不工作怎么办？ | 您可以先尝试这些操作： 1. 检查摄像头是否被遮挡污损，确认处于适配使用场景 2. 可尝试系统复位或恢复出厂设置后重启车辆 若尝试后仍无法使用，建议联系奔驰授权服务中心检测维修。 | 2 | 车书中未找到与Query直接相关的内容（1个关键词），无法完全验证 | 无图片链接 | 单轮 | 奔驰纯电GLC
424 | 行车记录仪文件大小和录制时长受什么限制？ | 文件大小和单次录制时长会受U盘格式限制，例如FAT32格式的U盘不支持单个文件大于4GB，达到文件大小上限时记录会停止并推送通知。 | 2 | 车书中未找到与Query直接相关的内容（1个关键词），无法完全验证 | 无图片链接 | 单轮 | 奔驰纯电GLC
425 | 驾驶员座椅在什么情况下会移回上一个驾驶位置？ | 满足以下任一条件时，座椅自动移回上一个驾驶位置：1. 在驾驶员侧车门关闭时启动车辆；2. 在车辆启动时关闭驾驶员侧车门。 | 2 | 车书中未找到与Query直接相关的内容（1个关键词），无法完全验证 | 无图片链接 | 单轮 | 奔驰纯电GLC
426 | 节能（ECO）辅助制动停车功能有什么用？ | 节能（ECO）辅助制动停车功能在探测到前方有行驶车辆或静止车辆时，可实现制动停车，常见于交通堵塞结束、前方车辆停车的场景。 | 1 | 回复不合格：与车书内容严重不符或完全不相关（综合得分:0.06） | 无图片链接 | 单轮 | 奔驰纯电GLC
427 | 安全带锁舌约束系统有什么用？ | 在安全带正确系好的基础上，系统会根据事故类型和触发情形，启用安全带紧急拉紧器和/或气囊，为乘员提供额外保护。 | 2 | 车书中未找到与Query直接相关的内容（1个关键词），无法完全验证 | 无图片链接 | 单轮 | 奔驰纯电GLC
428 | 怎么清洁车轮和轮辋？ | 清洁轮辋使用水搭配无酸轮辋清洁剂，轻合金车轮须用梅赛德斯-奔驰认可的中性轮辋清洁剂，清洁剂停留不超过十分钟。清洁后先行驶几分钟使制动盘和制动衬片升温变干，避免腐蚀。 | 2 | 车书中未找到与Query直接相关的内容（1个关键词），无法完全验证 | 无图片链接 | 单轮 | 奔驰纯电GLC
429 | 路径向导有什么用？ | 路径导航计算完成后自动启动路径向导，可显示转向和车道建议、路径列表、目的地信息、交通信息、高速公路设施、停车场搜索。 | 2 | 车书中未找到与Query直接相关的内容（1个关键词），无法完全验证 | 无图片链接 | 单轮 | 奔驰纯电GLC
430 | 驱动系统仅电动驱动可用怎么办？ | 您可以先尝试重启车辆，确认电量充足。建议尽快联系奔驰官方售后，由专业人员检测排查故障。 | 2 | 车书中未找到与Query直接相关的内容（1个关键词），无法完全验证 | 无图片链接 | 单轮 | 奔驰纯电GLC
431 | 方便出入功能在什么情况下会存储最后一个行驶档？ | 当车辆熄火拔出钥匙后，方便出入功能会存储最后一个行驶档的位置。启动车辆后，座椅和方向盘会恢复到该位置。 | 2 | 车书中未找到与Query直接相关的内容（1个关键词），无法完全验证 | 无图片链接 | 单轮 | 奔驰纯电GLC
432 | 电子车钥匙能用来做什么？ | 电子车钥匙可实现：通过Wallet app操作车辆；无钥匙进入锁止/解锁车辆；触发后备箱感应开启；便捷关闭功能；车辆防盗保护；建立/关闭操作准备就绪状态；NFC锁止解锁（紧急解锁）；应急操作模式建立操作准备状态。 | 2 | 车书中未找到与Query直接相关的内容（1个关键词），无法完全验证 | 无图片链接 | 单轮 | 奔驰纯电GLC
433 | 梅赛德斯 - 奔驰客户支持服务收费吗？ | 电话咨询和事故救援都是免费的，基础服务多为免费，超出质保或特定增值服务可能会收费。 | 1 | 回复不合格：与车书内容严重不符或完全不相关（综合得分:0.02） | 无图片链接 | 单轮 | 奔驰纯电GLC
434 | 通讯设备行车时能操作吗？ | 行车时不可手持操作通讯设备，可使用车载免提、蓝牙耳机等无需手持的方式，同时需遵守当地交通法规，安全第一。 | 2 | 车书中未找到与Query直接相关的内容（1个关键词），无法完全验证 | 无图片链接 | 单轮 | 奔驰纯电GLC
435 | 车辆牵引时安全相关功能受限能继续牵引吗？ | 不建议继续牵引，安全功能受限会影响行车稳定性，建议联系专业救援处理。 | 2 | 车书中未找到与Query直接相关的内容（1个关键词），无法完全验证 | 无图片链接 | 单轮 | 奔驰纯电GLC
436 | 车辆组件产生的磁场可能出现在哪些区域？ | 磁场主要出现在这些区域：动力电池、驱动电机、逆变器、充电系统周边，还有轮胎附近与车内低压电器、电控区域。 | 2 | 车书中未找到与Query直接相关的内容（1个关键词），无法完全验证 | 无图片链接 | 单轮 | 奔驰纯电GLC
437 | 高压蓄电池温度优化在什么情况下结束？ | 蓄电池温度优化会在以下情况自动结束，对应图标消失：蓄电池温度已达到适宜充电的条件、驾驶员取消前往充电站的行程、充电插头已连接到车辆。 | 2 | 车书中未找到与Query直接相关的内容（1个关键词），无法完全验证 | 无图片链接 | 单轮 | 奔驰纯电GLC
438 | 游戏控制器蓝牙连接有什么要求？ | 多媒体系统蓝牙已开启、游戏控制器蓝牙已开启且固件为最新支持版本、MBUX系统为最新软件版本。 | 2 | 车书中未找到与Query直接相关的内容（1个关键词），无法完全验证 | 无图片链接 | 单轮 | 奔驰纯电GLC
439 | 怎么操作Mercedes - Benz Eco Coach应用？ | 前置条件：下载安装应用，注册Mercedes me ID并关联车辆，启用数字化服务。操作步骤：1.打开应用查看活动和积分；2.选活动看行程数据；3.去挑战菜单参与挑战；4.点图表图标看行程分析；5.点头像图标获取驾驶建议。 | 1 | 回复不合格：与车书内容严重不符或完全不相关（综合得分:0.02） | 无图片链接 | 单轮 | 奔驰纯电GLC
440 | 保险丝熔断怎么办？ | 更换保险丝前需固定车辆、关闭所有用电器及电源。仅使用经认可适用于梅赛德斯-奔驰车辆且额定值正确的新保险丝，可通过颜色、标签及载物舱保险丝盒上的分配表识别规格。若新保险丝仍熔断，需到专业服务中心排查。 | 2 | 车书中未找到与Query直接相关的内容（1个关键词），无法完全验证 | 无图片链接 | 单轮 | 奔驰纯电GLC
441 | 侧车窗防夹功能能夹软薄物体吗？ | 侧车窗防夹功能无法识别软、轻、薄的物体，例如手指。 | 2 | 车书中未找到与Query直接相关的内容（1个关键词），无法完全验证 | 无图片链接 | 单轮 | 奔驰纯电GLC
442 | 个性化用户配置文件调用提示有什么用？ | 它会提醒调用对应个性化配置，方便快速加载你的专属座椅、空调、驾驶等预设设置，适配多人用车场景。 | 2 | 车书中未找到与Query直接相关的内容（1个关键词），无法完全验证 | 无图片链接 | 单轮 | 奔驰纯电GLC
443 | 游戏控制器APP连接有什么要求？ | 智能手机系统为最新版本、手机已安装「MBUX Gamepad」App、车载多媒体系统Wi-Fi已开启、MBUX系统为最新软件版本。 | 1 | 回复不合格：与车书内容严重不符或完全不相关（综合得分:0.00） | 无图片链接 | 单轮 | 奔驰纯电GLC
444 | 电子车钥匙不工作怎么办？ | 1. 启用蓝牙、超宽带（UWB）功能；2. 检查终端设备电量并充电；3. 启用NFC功能或用实体钥匙尝试；4. 若无效，联系专业服务中心检查。 | 2 | 车书中未找到与Query直接相关的内容（1个关键词），无法完全验证 | 无图片链接 | 单轮 | 奔驰纯电GLC
445 | 医疗辅助设备不工作怎么办 | 我建议先立即停止使用，排查电源连接、临时重启试试，个人使用需尽快联系医生或售后，机构使用按应急流程调用备用设备后报修。 温馨提示：请勿自行拆解维修医疗设备，需由专业人员处理，保障使用安全。 | 2 | 车书中未找到与Query直接相关的内容（1个关键词），无法完全验证 | 无图片链接 | 单轮 | 奔驰纯电GLC
446 | Apple CarPlay车辆数据传输有什么用？ | 使用Apple CarPlay时，车辆传输系统信息类数据用于优化通信和多设备识别；驾驶状态类数据支持互联系统适配显示；位置类数据提升手机导航准确性。 | 2 | 车书中未找到与Query直接相关的内容（1个关键词），无法完全验证 | 无图片链接 | 单轮 | 奔驰纯电GLC
447 | 风挡玻璃清洗液使用有什么注意事项？ | 仅可使用适用于塑料表面的产品，如MB SummerFit或MB WinterFit；不可混用不同品牌清洗液，避免喷嘴阻塞；不可使用蒸馏水或去离子水，以防误触发液位传感器；全年需混合清洗液和防冻成分，比例参见防冻剂说明。 | 2 | 车书中未找到与Query直接相关的内容（1个关键词），无法完全验证 | 无图片链接 | 单轮 | 奔驰纯电GLC
448 | 怎么判断前排乘客前置气囊开启状态？ | 通过车内上方控制面板的"PASSENGER AIRBAG"指示灯判断：指示灯熄灭表示前排乘客侧安全气囊正常启用；指示灯点亮表示该气囊已关闭。 | 1 | 回复不合格：与车书内容严重不符或完全不相关（综合得分:0.03） | 无图片链接 | 单轮 | 奔驰纯电GLC
449 | 怎么系安全带？ | 普通成年人系法 1. 调整坐姿，背部紧贴座椅，双脚平放地面 2. 一手拉出安全带，肩带斜挎锁骨与胸腔，腰带紧贴髋部 3. 将卡扣插入锁扣听到“咔哒”声，轻拽确认锁紧，松紧以能插入一掌为宜 特殊人群注意事项 - 孕妇：腰带避开腹部放在胯骨最低处，肩带斜跨胸部 - 儿童：12岁以下需坐后排，1岁内用反向安全座椅，4岁以上不足1.5米需用增高垫 | 2 | 车书中未找到与Query直接相关的内容（1个关键词），无法完全验证 | 无图片链接 | 单轮 | 奔驰纯电GLC
450 | 怎么关闭车辆？ | ![](https://volc-agent-prod.tos-cn-beijing.volces.com/knowledge-base/benz/v540/274_1.png) 按一次启动/关闭按钮①，即可手动关闭车辆。 | 2 | 车书中未找到与Query直接相关的内容（1个关键词），无法完全验证 | 图片链接有效（1个），但内容相关性需确认 | 单轮 | 奔驰纯电GLC
451 | 车辆环保驾驶有什么技巧？ | 推荐这些环保驾驶技巧： 1. 平稳驾驶：避免急加速急刹车，预判路况，提前松油门滑行。 2. 保持经济车速：一般车辆经济车速为60-90km/h，此时燃油效率最高。 3. 减少怠速：停车超1分钟建议熄火，避免原地长时间热车。 4. 做好车辆养护：定期保养，保持胎压正常，及时清理车载无用物品减重。 | 2 | 车书中未找到与Query直接相关的内容（1个关键词），无法完全验证 | 无图片链接 | 单轮 | 奔驰纯电GLC
452 | 游戏控制器行驶时驾驶员能使用吗？ | 驾驶员在驾驶时严禁使用游戏控制器。行驶过程中，仅限在前排乘客显示屏上使用游戏控制器玩游戏。 | 2 | 车书中未找到与Query直接相关的内容（1个关键词），无法完全验证 | 无图片链接 | 单轮 | 奔驰纯电GLC
453 | 数字化产品和服务防盗和碰撞通知有什么用？ | 系统会通过智能手机推送警报和通知，告知车主驻车碰撞和盗窃相关情况，包含警报的日期、时间和触发原因等信息。 | 2 | 车书中未找到与Query直接相关的内容（1个关键词），无法完全验证 | 无图片链接 | 单轮 | 奔驰纯电GLC
454 | 后排座椅安全带状态显示功能有什么用？ | 该功能用于提示驾驶员后排乘员的安全带佩戴状态，提升行车安全。显示位置为车辆驾驶员显示屏。 | 2 | 车书中未找到与Query直接相关的内容（1个关键词），无法完全验证 | 无图片链接 | 单轮 | 奔驰纯电GLC
455 | 泄气的轮胎有什么风险？ | 泄气的轮胎会严重影响行驶特性、转向性能和制动性能，极易引发交通事故。 | 2 | 车书中未找到与Query直接相关的内容（1个关键词），无法完全验证 | 无图片链接 | 单轮 | 奔驰纯电GLC
456 | 高压车载电气系统手动停用的条件是什么？ | 仅在以下两种情况时需要手动停用：1. 驾驶员显示屏上的约束系统警告灯亮起，例如发生事故后。2. 车辆遭受严重损坏，例如发生事故后，且约束系统部件尚未触发。 | 2 | 车书中未找到与Query直接相关的内容（1个关键词），无法完全验证 | 无图片链接 | 单轮 | 奔驰纯电GLC
457 | 怎么与防盗警报系统交互？ | 可通过梅赛德斯-奔驰官方应用与防盗警报系统交互，操作包括：停止警报，选择/取消选择车内保护系统、防拖车保护、碰撞探测、碰撞探测图像记录。 | 2 | 车书中未找到与Query直接相关的内容（1个关键词），无法完全验证 | 无图片链接 | 单轮 | 奔驰纯电GLC
458 | 充电系统出现错误或电缆锁止解锁时要注意什么？ | 请不要强行拔枪，请先尝试解锁车辆，若仍无法解锁，可联系4S店或充电桩运营商处理。 | 2 | 车书中未找到与Query直接相关的内容（1个关键词），无法完全验证 | 无图片链接 | 单轮 | 奔驰纯电GLC
459 | 约束系统不工作怎么办？ | 约束系统故障时，自动高压紧急切断功能和安全功能可能失效，有致命电击和严重伤害风险。请立即到具有资质的专业服务中心检查修理，建议牵引车辆前往，不要继续驾驶。 | 2 | 车书中未找到与Query直接相关的内容（1个关键词），无法完全验证 | 无图片链接 | 单轮 | 奔驰纯电GLC
460 | 紧急情况下怎么用侧车窗？ | 紧急情况使用侧车窗的方法： 1. 优先尝试电动/手动开窗：若电路未断电，直接操作车窗按钮或手动摇窗；若车门因水压难开，可先让少量水进入平衡压力再尝试。 2. 破窗逃生： - 首选侧窗四角/边缘（钢化玻璃薄弱点），使用车载安全锤敲击； - 无工具时，取下座椅头枕用金属杆撬车窗缝隙，或用灭火器、坚硬钝器敲击。 3. 注意事项：避开前挡风玻璃，破窗后清理碎渣再逃生，落水时可等内外水压平衡后再破窗。 | 2 | 车书中未找到与Query直接相关的内容（1个关键词），无法完全验证 | 无图片链接 | 单轮 | 奔驰纯电GLC
461 | 驾驶员显示屏不工作怎么办？ | 驾驶员显示屏停止运作或功能受限时，严禁继续驾驶。需根据交通状况立即安全停车并关闭车辆，施加驻车制动，按下换挡杆上的驻车按钮P，确认车辆固定后，联系专业服务中心，安排运输车辆转运故障车，不得拖走。 | 2 | 车书中未找到与Query直接相关的内容（1个关键词），无法完全验证 | 无图片链接 | 单轮 | 奔驰纯电GLC
462 | 风挡玻璃清洗液有什么使用技巧？ | 仅可使用适用于塑料表面的产品，如MB SummerFit或MB WinterFit。不同品牌清洗液勿混合，不可用蒸馏水或去离子水。全年需混合清洗液和防冻成分，比例参见防冻剂容器说明。 | 2 | 车书中未找到与Query直接相关的内容（1个关键词），无法完全验证 | 无图片链接 | 单轮 | 奔驰纯电GLC
463 | 前排乘客前置气囊自动停用系统不工作怎么办？ | 故障状态下，任何人都不得使用前排乘客座椅，也不得安装儿童约束系统。请立即到具有资质的专业服务中心检查和修理。 | 1 | 回复不合格：与车书内容严重不符或完全不相关（综合得分:0.02） | 无图片链接 | 单轮 | 奔驰纯电GLC
464 | 车辆失窃辅助有什么用？ | 它可以帮助追踪失窃车辆，触发异常警报，还可联动相关部门，协助找回被盗车辆，降低失窃损失。 | 2 | 车书中未找到与Query直接相关的内容（1个关键词），无法完全验证 | 无图片链接 | 单轮 | 奔驰纯电GLC
465 | 身高低于1.50米的乘客不使用附加防护装置能正确佩戴安全带吗？ | 不能。身高低于1.50米的乘客不使用合适附加防护装置，无法正确佩戴安全带，请务必使用合适的防护装置。 | 2 | 回复一般：部分内容正确，但存在差异或遗漏（关键词匹配:1/1, 综合得分:0.58） | 无图片链接 | 单轮 | 奔驰纯电GLC
466 | 怎么确保高压蓄电池充电安全？ | 避免高海拔（超4000米）充电；充电时若出现异常气味、烟雾等，立即停止充电并远离车辆，呼叫消防部门。 | 2 | 车书中未找到与Query直接相关的内容（1个关键词），无法完全验证 | 无图片链接 | 单轮 | 奔驰纯电GLC
467 | 高压蓄电池怎么处理？ | 请勿私自丢弃损坏的高压蓄电池，请到具有资质的专业服务中心进行高压蓄电池的弃置处理。若当地已出台蓄电池垃圾处理的相关规定，且与本手册内容不一致的，优先以当地的法规规定为准。 | 2 | 车书中未找到与Query直接相关的内容（1个关键词），无法完全验证 | 无图片链接 | 单轮 | 奔驰纯电GLC
468 | 车辆使用儿童安全有什么技巧？ | 未满12岁或身高低于1.50米儿童，须使用适配的儿童约束系统并固定在后排座椅；婴幼儿用后向约束系统，安装需符合制造商说明及当地法规，勿让儿童单独留车内。 | 2 | 车书中未找到与Query直接相关的内容（1个关键词），无法完全验证 | 无图片链接 | 单轮 | 奔驰纯电GLC
469 | 触摸感应式控制元件在车辆的哪些位置？ | 触摸感应式控制元件分布在车顶和车门操作单元、智能气候控制区域、方向盘、MBUX智能人机交互系统区域。 | 2 | 车书中未找到与Query直接相关的内容（1个关键词），无法完全验证 | 无图片链接 | 单轮 | 奔驰纯电GLC
470 | 平视显示系统有什么用？ | 平视显示系统简称HUD，可将行车相关信息投射到驾驶员视线前方，无需低头查看仪表盘。 | 2 | 车书中未找到与Query直接相关的内容（1个关键词），无法完全验证 | 无图片链接 | 单轮 | 奔驰纯电GLC
471 | 对讲机不遵守安装和使用说明会怎样？ | 对讲机不遵守安装和使用说明，其电磁辐射会干扰车辆电子设备，危害操作安全，还可能导致车辆操作许可证失效。 | 2 | 车书中未找到与Query直接相关的内容（1个关键词），无法完全验证 | 无图片链接 | 单轮 | 奔驰纯电GLC
472 | 防拖车保护功能有什么用？ | 防拖车保护启用后，若探测到车辆倾斜度发生变化（如被拖移），会发出视听警告。 | 2 | 车书中未找到与Query直接相关的内容（1个关键词），无法完全验证 | 无图片链接 | 单轮 | 奔驰纯电GLC
473 | 转向辅助功能有什么用？ | 转向辅助功能（STEER CONTROL）可以帮助驾驶员朝着稳定车辆所需的方向，向方向盘传递明显的转向力，辅助车辆保持行驶稳定。 | 2 | 车书中未找到与Query直接相关的内容（1个关键词），无法完全验证 | 无图片链接 | 单轮 | 奔驰纯电GLC
474 | 安全带能绕过锋利物品吗？ | 安全带不得绕过锋利物品。 | 2 | 车书中未找到与Query直接相关的内容（1个关键词），无法完全验证 | 无图片链接 | 单轮 | 奔驰纯电GLC
475 | 约束系统故障有什么危险？ | 约束系统故障时，部件可能意外启用或无法按预期触发，增加严重伤害风险；插电式混合动力车辆还可能因高压系统无法正常停用导致触电致命风险。请立即到专业服务中心检修。 | 2 | 车书中未找到与Query直接相关的内容（1个关键词），无法完全验证 | 无图片链接 | 单轮 | 奔驰纯电GLC
476 | 怎么使用数字化产品和服务呼叫？ | 事故管理和道路救援服务可通过梅赛德斯-奔驰客户支持或多媒体系统对应显示发起呼叫；梅赛德斯-奔驰紧急呼叫系统可通过车顶上方控制面板的SOS按钮发起呼叫。 | 1 | 回复不合格：与车书内容严重不符或完全不相关（综合得分:0.03） | 无图片链接 | 单轮 | 奔驰纯电GLC
477 | 后排第二排座椅安全带提醒功能有什么用？ | 该功能用于提示驾驶员后排乘员的安全带佩戴状态，提升行车安全。 | 2 | 车书中未找到与Query直接相关的内容（1个关键词），无法完全验证 | 无图片链接 | 单轮 | 奔驰纯电GLC
478 | 儿童车内安全有什么技巧？ | 我整理了几个关键技巧哦： 1. 根据年龄选对应安全座椅，12岁以下务必坐后排，不要怀抱孩子乘车。 2. 不要单独留孩子在车内，哪怕短暂离开也要带孩子同行。 3. 行车中开启儿童锁，不要让孩子将身体部位伸出车窗。 你还有其他想了解的乘车细节吗？ | 1 | 回复不合格：与车书内容严重不符或完全不相关（综合得分:0.02） | 无图片链接 | 单轮 | 奔驰纯电GLC
479 | 目的地输入要注意什么？ | 警告：行车时操作会分散注意力，不确定则停车操作。在线搜索需车辆联网、启用服务、关联Mercedes me ID并接受条款。 | 2 | 车书中未找到与Query直接相关的内容（1个关键词），无法完全验证 | 无图片链接 | 单轮 | 奔驰纯电GLC
480 | 紧急情况下怎么用轮胎？ | 紧急轮胎应急技巧 1. 安全停靠：将车移至平坦开阔处，开双闪，按道路类型放置三角警示牌（普通路50-100米、高速150米外），全员撤离至安全区域 2. 换胎流程：备齐千斤顶、扳手、备胎，按对角线松螺栓，找准底盘支撑点升车，换胎后对角紧固螺栓，备胎需限速行驶并尽快维修 3. 若无法自行换胎，可使用补胎液临时应急或呼叫专业救援。 | 2 | 车书中未找到与Query直接相关的内容（1个关键词），无法完全验证 | 无图片链接 | 单轮 | 奔驰纯电GLC
481 | 车辆组件怎么维修保养？ | 建议遵循车辆《保修保养手册》，按周期对不同组件进行养护： 1. 日常自行检查油液液位、胎压，及时清理杂物； 2. 按规定里程更换机油、滤芯、刹车油等易损耗部件； 3. 复杂问题建议到官方门店进行专业检测维修。 | 2 | 车书中未找到与Query直接相关的内容（1个关键词），无法完全验证 | 无图片链接 | 单轮 | 奔驰纯电GLC
482 | 怎么关闭空调？ | 通用关闭方法 1. 物理按键：直接按压空调控制区「OFF」键，或按下「A/C」键关闭压缩机后调至最低风速。 2. 旋钮操作：将风速旋钮旋至「0」档，或温度旋钮逆时针转至最低后关闭风量。 3. 触控/语音：通过中控屏空调界面点击「OFF」，或对车载系统说「关闭空调」。 4. 建议提前2-3分钟关闭A/C键，保留风机吹干管道，减少异味滋生。 | 2 | 车书中未找到与Query直接相关的内容（1个关键词），无法完全验证 | 无图片链接 | 单轮 | 奔驰纯电GLC
483 | 怎么防范车辆乘员行为风险？ | 要防范车辆乘员行为风险，需：1. 所有乘员保持正确乘坐姿势；2. 正确系好安全带，确认安全带警告灯和后排状态显示功能正常；3. 车辆启动自测试后，约束系统警告灯熄灭，前排乘客侧PASSENGER AIR BAG指示灯显示正确；4. 不将重物、尖锐等物品放衣服口袋，需存放在合适位置。 | 2 | 车书中未找到与Query直接相关的内容（1个关键词），无法完全验证 | 无图片链接 | 单轮 | 奔驰纯电GLC
484 | 防护系统探测功能不工作怎么办？ | 您可先自行做基础排查：清洁探测传感器表面污渍、重启车辆，检查相关保险丝与接线。 若排查后仍无法正常工作，建议您联系奔驰授权维修中心做专业检测维修。 | 2 | 车书中未找到与Query直接相关的内容（1个关键词），无法完全验证 | 无图片链接 | 单轮 | 奔驰纯电GLC
485 | 平视显示系统可见性受影响怎么办 | 平视显示系统可见性受驾驶员座椅位置、图像位置设定、车内外照明、湿滑路面反射、物品遮挡、偏光太阳镜等因素影响，可针对性调整这些条件。 | 2 | 车书中未找到与Query直接相关的内容（1个关键词），无法完全验证 | 无图片链接 | 单轮 | 奔驰纯电GLC
486 | 怎么使用把手？ | 把手仅可在帮助稳定乘坐姿势或辅助进出座椅时使用，禁止将全身重量施加在把手上、突然用力猛拉或作为悬挂重物的支撑点。 | 2 | 车书中未找到与Query直接相关的内容（1个关键词），无法完全验证 | 无图片链接 | 单轮 | 奔驰纯电GLC
487 | 360°摄像头3D视图使用要注意什么？ | ![](https://volc-agent-prod.tos-cn-beijing.volces.com/knowledge-base/benz/v540/360_3.jpeg) 由于摄像头投影特性，3D视图中物体可能高度失真或不显示。挪车和驻车时，必须确认挪车范围内没有人员、动物或障碍物。车辆下方区域显示可能与实际情况存在差异。 | 2 | 回复较差：与车书关联性低，可能存在错误（综合得分:0.33） | 图片链接有效（1个），与Query相关 | 单轮 | 奔驰纯电GLC
488 | 怎么开启防拖车保护？ | 车辆通过传统钥匙、无钥匙进入（KEYLESS-GO）或NFC功能锁止，且所有车门、尾门关闭后，约60秒后防拖车保护自动启用。也可通过多媒体系统-设定-车辆-GUARD 360°车辆保护勾选启用。 | 2 | 车书中未找到与Query直接相关的内容（1个关键词），无法完全验证 | 无图片链接 | 单轮 | 奔驰纯电GLC
489 | 风挡玻璃雨刮器叶片更换时雨刮器移动会怎样？ | 更换时若雨刮器意外移动，您可能被雨刮器臂夹住受伤。更换前务必关闭雨刮器和车辆，避免风险。 | 2 | 车书中未找到与Query直接相关的内容（1个关键词），无法完全验证 | 无图片链接 | 单轮 | 奔驰纯电GLC
490 | 转向辅助功能有什么用？ | 转向辅助功能（STEER CONTROL）可帮助驾驶员朝着稳定车辆所需的方向，向方向盘传递明显的转向力，辅助车辆保持行驶稳定。 | 2 | 车书中未找到与Query直接相关的内容（1个关键词），无法完全验证 | 无图片链接 | 单轮 | 奔驰纯电GLC
491 | 后排第三排座椅安全带的符号颜色代表什么？ | ![](https://volc-agent-prod.tos-cn-beijing.volces.com/knowledge-base/benz/v540/103_1.png) 灰色：对应位置的后排座椅安全带未系好。绿色：对应位置的后排座椅安全带锁舌已卡入安全带锁扣中。红色：第三排座椅上有乘员在行驶过程中解开了安全带。 | 2 | 车书中未找到与Query直接相关的内容（1个关键词），无法完全验证 | 图片链接有效（1个），但内容相关性需确认 | 单轮 | 奔驰纯电GLC
492 | 紧急情况下怎么用紧急呼叫系统？ | 奔驰车辆紧急呼叫系统使用方法： 1. 预设设置：进入车辆中控设置，找到SOS紧急呼叫选项，添加紧急联系人并开启自动发送位置、自动拨号功能 2. 紧急触发：遇到险情时，连按车辆遥控钥匙锁车键5次，或通过中控屏的SOS快捷按钮发起呼叫，系统会自动向联系人发送位置并拨打求助电话。 | 2 | 车书中未找到与Query直接相关的内容（1个关键词），无法完全验证 | 无图片链接 | 单轮 | 奔驰纯电GLC
493 | 紧急情况下怎么用轮胎？ | 紧急情况下轮胎应急处理指南 1. 先控车避险：紧握方向盘稳住方向，勿急刹，利用惯性减速，将车移至平坦安全区域，开启双闪并按距离放置三角警示牌（普通路50-100米、高速150米外），人员撤离至安全地带。 2. 按需选择应急方案 - 若有备胎且会操作：按对角线顺序预松螺栓，找准底盘支撑点顶起车辆，更换备胎后按对角线紧固螺栓，注意备胎限速80km/h，尽快到店更换正常轮胎。 - 若轻微漏气：可使用车载充气泵补气后低速行驶至维修店。 - 无备胎/无换胎能力：及时拨打道路救援电话等待专业帮助。 | 2 | 车书中未找到与Query直接相关的内容（1个关键词），无法完全验证 | 无图片链接 | 单轮 | 奔驰纯电GLC
494 | 怎么进行空调气流分配设定？ | 您可通过多媒体系统MENU按钮进入最高级菜单，选择第一排或第二排座椅区域，再选自动气流分配、除雾出风口、中央和侧出风口、脚部位置出风口模式。非自动模式可同时勾选多个，自动模式不可组合。 | 2 | 车书中未找到与Query直接相关的内容（1个关键词），无法完全验证 | 无图片链接 | 单轮 | 奔驰纯电GLC
495 | 紧急情况下怎么用车钥匙？ | 奔驰车型紧急用车钥匙的应急方法： 1. 机械钥匙解锁：取出隐藏机械钥匙，撬开主驾车门把手锁盖，插入钥匙转动解锁车门 2. 应急启动：若智能钥匙失效，将钥匙贴在方向盘/中控台的应急感应区，踩刹车按启动键 3. 钥匙锁车内可优先使用备用钥匙，或联系奔驰官方救援。 | 2 | 车书中未找到与Query直接相关的内容（1个关键词），无法完全验证 | 无图片链接 | 单轮 | 奔驰纯电GLC
496 | 怎么输入兴趣点或地址？ | 在多媒体系统最高级菜单，点击菜单按钮（三角形图标），再点击搜索按钮（放大镜图标）进入搜索界面 ![](https://volc-agent-prod.tos-cn-beijing.volces.com/knowledge-base/benz/v540/36_1.jpeg) 可通过键盘输入（支持地址、兴趣点名称/类别等）或点击①启动听写功能语音输入，输入后点击⑧结束搜索（隐藏键盘），在结果列表③中选择目标目的地。 | 2 | 车书中未找到与Query直接相关的内容（1个关键词），无法完全验证 | 图片链接有效（1个），但内容相关性需确认 | 单轮 | 奔驰纯电GLC
497 | 怎么更换轮胎？ | 奔驰车型更换轮胎步骤： 1. 安全准备：将车停在平坦硬地，开双闪、拉手刹，在车后50-150米放三角牌，备好千斤顶、适配扳手和备用胎 2. 松螺栓：按对角线顺序稍拧松轮胎螺栓，不要完全取下 3. 顶起车辆：将千斤顶放在底盘指定支撑点，缓慢升起至轮胎完全离地 4. 换胎：取下旧胎，对准螺栓装新胎，注意花纹方向，手拧螺栓初步固定 5. 紧固螺栓：放下车辆落地后，再次按对角线顺序均匀紧固螺栓，参考对应扭矩标准 6. 完成后检查胎压，建议尽快到店做专业检查。 | 2 | 车书中未找到与Query直接相关的内容（1个关键词），无法完全验证 | 无图片链接 | 单轮 | 奔驰纯电GLC
498 | 自适应制动灯紧急制动警告功能有什么用？ | 自适应制动灯紧急制动警告功能在紧急制动时，通过制动灯快速闪烁和自动开启危险警告灯（双闪），向后方车辆发出警示，降低追尾风险。 | 2 | 车书中未找到与Query直接相关的内容（1个关键词），无法完全验证 | 无图片链接 | 单轮 | 奔驰纯电GLC
499 | 360°摄像头透明车辆底板功能使用时要注意什么？ | 透明车辆底板视图由360°摄像头之前记录的图像生成，可能与实际情况有偏差，移动物体进入车底可能不会显示。行驶时需避开障碍物，或极为谨慎地绕行，同时根据场景调整行驶速度。 | 2 | 车书中未找到与Query直接相关的内容（1个关键词），无法完全验证 | 无图片链接 | 单轮 | 奔驰纯电GLC
500 | 怎么使用高德地图的SEND2CAR？ | 需手机和车机登录同一高德账户。在手机高德输入目标或规划路径，选「发送到汽车」，地址/路径自动发送到绑定车辆。回到车辆，车机零层级界面会弹出通知，点击即可。 | 2 | 车书中未找到与Query直接相关的内容（1个关键词），无法完全验证 | 无图片链接 | 单轮 | 奔驰纯电GLC
501 | 前排储物格物品存放有什么规范？ | ![](https://volc-agent-prod.tos-cn-beijing.volces.com/knowledge-base/benz/v540/39_3.jpeg) ![](https://volc-agent-prod.tos-cn-beijing.volces.com/knowledge-base/benz/v540/219_2.jpeg) 1. 妥善存放物品防抛起，不伸出储物空间； 2. 行车前关闭可锁止储物格； 3. 重物、硬物等需固定在行李箱； 4. 无线充电区禁放金属、磁条芯片物品及液体等。 | 2 | 车书中未找到与Query直接相关的内容（1个关键词），无法完全验证 | 图片链接有效（2个），但内容相关性需确认 | 单轮 | 奔驰纯电GLC
502 | 怎么让防拖车保护自动停用？ | 防拖车保护会在以下情况自动停用：按下钥匙上的解锁按钮或后备箱解锁按钮后；在应急操作模式下建立操作准备状态后；使用无钥匙进入（KEYLESS-GO）解锁车辆后（含电子车钥匙）；配备电子车钥匙的车辆，使用近距离无线通讯（NFC）功能解锁车辆后；使用后备箱感应开启功能时。 | 2 | 车书中未找到与Query直接相关的内容（1个关键词），无法完全验证 | 无图片链接 | 单轮 | 奔驰纯电GLC
503 | 怎么进行车内物品风险防范？ | 1. 妥善存放物品避免被抛起，行车前固定好所有物品防止滑落或倾翻。 2. 将重物、硬物、尖物等存放在行李箱内并牢固固定，关闭可锁止储物空间。 3. 勿在驾驶员和前排乘客脚部位置放置物品，避免妨碍踏板行程。 4. 不在气囊触发区域存放物品，遵守安全带锁扣周围无物体的要求。 5. 不使用含有溶剂的清洁产品，不漂白或染色安全带，不在车内表面粘贴物品。 | 2 | 车书中未找到与Query直接相关的内容（1个关键词），无法完全验证 | 无图片链接 | 单轮 | 奔驰纯电GLC
504 | 儿童约束系统可以用什么固定？ | 车辆仅可使用以下三类儿童约束系统固定装置：1. ISOFIX 或 i-Size 固定架；2. 车辆安全带系统；3. 顶部系链（Top Tether）固定装置。 | 2 | 车书中未找到与Query直接相关的内容（1个关键词），无法完全验证 | 无图片链接 | 单轮 | 奔驰纯电GLC
505 | 怎么电动向前折叠后排座椅？ | 向上拉起座椅折叠调节开关，将座椅朝前排方向移动，即可向前折叠。操作时请将安全带移出，避免损坏，具体以实车配置为准。 | 2 | 车书中未找到与Query直接相关的内容（1个关键词），无法完全验证 | 无图片链接 | 单轮 | 奔驰纯电GLC
506 | 风挡玻璃雨刮器叶片有什么保养更换技巧？ | 新雨刮器叶片尖端有保养更换提示器，安装完成后需除去保护膜①![](https://volc-agent-prod.tos-cn-beijing.volces.com/knowledge-base/benz/v540/252_2.jpeg)。日常留意提示器颜色：黑色正常，黄色需更换；定期检查，若有明显损坏或刮水后残留脏污，及时更换。 | 2 | 车书中未找到与Query直接相关的内容（1个关键词），无法完全验证 | 图片链接有效（1个），但内容相关性需确认 | 单轮 | 奔驰纯电GLC
507 | 事故管理和道路救援服务有什么用？ | 事故管理和道路救援服务包含：1. 紧急呼叫补充功能（必要时转接救援）；2. 救援执行服务（现场救援或牵引，可能收费）；3. 应急指南补充（发送车辆数据助救援）；4. 监测磨损故障并提示联系支持团队。 | 2 | 车书中未找到与Query直接相关的内容（1个关键词），无法完全验证 | 无图片链接 | 单轮 | 奔驰纯电GLC
508 | 转向辅助不工作怎么办？ | 转向辅助功能不工作可能因：1. 电控车辆稳定行驶系统（ESP®）停用；2. ESP®发生故障；3. 转向系统故障。若仅ESP®故障，基础动力转向仍可用。 | 2 | 车书中未找到与Query直接相关的内容（1个关键词），无法完全验证 | 无图片链接 | 单轮 | 奔驰纯电GLC
509 | 怎么给风挡玻璃内侧除雾？ | 前窗除雾：按下MENU按钮进入菜单，选择风挡除雾功能按钮；持续起雾可在中央显示屏控制栏选「MAX风挡除雾功能按钮」。后窗除雾：按下MENU按钮进入菜单，选择后车窗REAR除雾功能按钮。 | 2 | 车书中未找到与Query直接相关的内容（1个关键词），无法完全验证 | 无图片链接 | 单轮 | 奔驰纯电GLC
510 | 紧急情况下怎么用轮胎？ | 紧急情况下轮胎应急处理步骤： 1. 安全停靠：将车移至平坦开阔处，开双闪，按普通路50-100米、高速150米外放置三角牌，人员撤离至安全区 2. 按需处置： - 有备胎且会操作：按对角线松螺栓、顶起车辆换胎，非全尺寸备胎限速60-80km/h，尽快换原厂胎 - 仅小扎钉慢撒气：可用补胎液临时修复后低速前往维修店 - 无法自行处理：拨打道路救援电话等待专业帮助 | 2 | 车书中未找到与Query直接相关的内容（1个关键词），无法完全验证 | 无图片链接 | 单轮 | 奔驰纯电GLC
511 | 自适应制动灯有什么用？ | 自适应制动灯是车辆主动安全功能，紧急制动时通过制动灯快速闪烁和自动开启危险警告灯（双闪）向后方车辆发出警示，降低追尾风险。 | 2 | 车书中未找到与Query直接相关的内容（1个关键词），无法完全验证 | 无图片链接 | 单轮 | 奔驰纯电GLC
512 | 轮胎能使用未经认可的类型和尺寸吗？ | 不建议使用未经认可的类型和尺寸的轮胎。未经备案私自改装属于违规行为，还会影响行车安全与车辆性能。 | 2 | 车书中未找到与Query直接相关的内容（1个关键词），无法完全验证 | 无图片链接 | 单轮 | 奔驰纯电GLC
513 | 怎么清洁前排中央控制台储物格橡胶垫？ | 前排中央控制台内储物格③的橡胶垫可以取下并用干净的温水清洗，清洁时需遵守车内护理的相关注意事项。 | 2 | 车书中未找到与Query直接相关的内容（1个关键词），无法完全验证 | 无图片链接 | 单轮 | 奔驰纯电GLC
514 | 轮胎气压监测器不工作怎么办？ | 可以先检查调整胎压到标准值，尝试重启车辆或按中控SET键复位。若仍未恢复，请前往奔驰授权门店，由专业人员检修。 | 2 | 车书中未找到与Query直接相关的内容（1个关键词），无法完全验证 | 无图片链接 | 单轮 | 奔驰纯电GLC
515 | 紧急情况下怎么用电子车钥匙？ | ![](https://volc-agent-prod.tos-cn-beijing.volces.com/knowledge-base/benz/v540/277_1.jpeg) 1. 确保储物格①为空，将电子车钥匙放标识②上。 2. 踩制动踏板，用直接选档换档杆挂D档或R档建立操作准备状态。READY指示灯亮即就绪。 | 2 | 车书中未找到与Query直接相关的内容（1个关键词），无法完全验证 | 图片链接有效（1个），但内容相关性需确认 | 单轮 | 奔驰纯电GLC
516 | 怎么关闭MBUX智能人机交互系统声音？ | ![](https://volc-agent-prod.tos-cn-beijing.volces.com/knowledge-base/benz/v540/418_1.png) 按下方向盘左侧控制面板上的静音按键①，当前音频源将进入静音状态。 | 2 | 回复较差：与车书关联性低，可能存在错误（综合得分:0.31） | 图片链接有效（1个），与Query相关 | 单轮 | 奔驰纯电GLC
517 | 紧急情况下怎么处理约束系统部件？ | 约束系统故障时，存在高压电击和安全功能失效风险，需立即到专业服务中心检修，建议牵引车辆前往，不要继续自行驾驶。 | 2 | 车书中未找到与Query直接相关的内容（1个关键词），无法完全验证 | 无图片链接 | 单轮 | 奔驰纯电GLC
518 | ISOFIX或i - Size固定架有什么用？ | 直接将固定架安装到车辆上即可，可降低儿童约束系统安装不当的风险。 | 2 | 车书中未找到与Query直接相关的内容（1个关键词），无法完全验证 | 无图片链接 | 单轮 | 奔驰纯电GLC
519 | ASSYST PLUS恶劣条件保养有什么技巧？ | 出现恶劣工作条件或行驶需求增加时，应更频繁执行保养作业，例如经常在山岭地区或路况较差路面行驶，需更频繁更换车内空气滤清器并检查轮胎，具体可咨询具有资质的专业服务中心。 | 2 | 车书中未找到与Query直接相关的内容（1个关键词），无法完全验证 | 无图片链接 | 单轮 | 奔驰纯电GLC
520 | Car2X系统有什么用？ | Car2X是车与外界智能互联系统，可交换车辆、路况信息，提前提示风险，提升出行安全与通行效率。 | 2 | 车书中未找到与Query直接相关的内容（1个关键词），无法完全验证 | 无图片链接 | 单轮 | 奔驰纯电GLC
521 | 怎么开启空气内循环模式？ | 按下多媒体系统的MENU按钮进入最高级菜单，选择空气内循环功能按钮即可开启。再次选择该按钮可关闭并切换为外循环。内循环开启后系统会自动切换至外循环，避免缺氧和车窗起雾。 | 2 | 车书中未找到与Query直接相关的内容（1个关键词），无法完全验证 | 无图片链接 | 单轮 | 奔驰纯电GLC
522 | 360°摄像头全地形视图使用有什么限制？ | 360°摄像头全地形视图使用限制： 1. 摄像头投影特性导致3D视图物体可能高度失真或不显示。 2. 车辆下方及紧邻区域画面由先前拍摄图像生成，可能与实际情况有偏差，移动物体进入车底可能不显示。 3. 需同时遵守360°摄像头通用系统限制，如恶劣天气、摄像头遮挡等场景功能受限。 | 2 | 车书中未找到与Query直接相关的内容（1个关键词），无法完全验证 | 无图片链接 | 单轮 | 奔驰纯电GLC
523 | 怎么使用12伏插座？ | ![](https://volc-agent-prod.tos-cn-beijing.volces.com/knowledge-base/benz/v540/234_1.jpeg) 1. 找到手套箱下方前排乘客侧脚部位置的12伏插座，折起插座①的护盖。 2. 将用电设备的插头插入插座即可使用。 | 2 | 回复较差：与车书关联性低，可能存在错误（综合得分:0.43） | 图片链接有效（1个），与Query相关 | 单轮 | 奔驰纯电GLC
524 | 紧急情况下怎么用后排座椅？ | 紧急场景下后排座椅操作指南 1. 解锁放倒：拉起后排两侧座椅靠背外侧的锁止开关，向前翻转靠背，可快速拓展后备箱空间或应急脱困 2. 恢复锁止：推动靠背至原位，晃动确认卡扣锁死，确保安全带未被挤压 3. 注意：车辆行驶中严禁操作，操作前需移开座椅物品、调低头枕 | 2 | 车书中未找到与Query直接相关的内容（1个关键词），无法完全验证 | 无图片链接 | 单轮 | 奔驰纯电GLC
525 | Car2X系统数据怎么处理？ | 使用Car-to-X智能云端交互系统需定期传输车辆数据至梅赛德斯-奔驰股份公司，会立即对数据假名化处理，身份识别数据被替换，保护用户身份，数据数周后删除，不会永久存储。 | 2 | 车书中未找到与Query直接相关的内容（1个关键词），无法完全验证 | 无图片链接 | 单轮 | 奔驰纯电GLC
526 | 更换雨刮器叶片时雨刮器移动会怎样？ | 若操作不当让雨刮臂快速落回挡风玻璃，可能损坏雨刮臂或挡风玻璃，请缓慢轻放雨刮臂。 | 2 | 车书中未找到与Query直接相关的内容（1个关键词），无法完全验证 | 无图片链接 | 单轮 | 奔驰纯电GLC
527 | 事故管理和道路救援现场服务有什么用？ | 事故管理和道路救援现场服务由技师现场实施道路救援和/或将车辆牵引至最近的服务中心，该类服务可能需要收费。 | 2 | 车书中未找到与Query直接相关的内容（1个关键词），无法完全验证 | 无图片链接 | 单轮 | 奔驰纯电GLC
528 | 轮胎能使用翻新轮胎吗？ | 禁止使用翻新轮胎。 | 2 | 车书中未找到与Query直接相关的内容（1个关键词），无法完全验证 | 无图片链接 | 单轮 | 奔驰纯电GLC
529 | 怎么进行ASSYST PLUS蓄电池断开处理？ | 断开蓄电池前，记下多媒体系统中的保养到期日。重新连接后，从驾驶员显示屏显示的保养到期时间中减去蓄电池断开总时长，得出新保养到期日。保养里程间隔无需调整。 | 2 | 车书中未找到与Query直接相关的内容（2个关键词），无法完全验证 | 无图片链接 | 单轮 | 奔驰纯电GLC
530 | Car2X系统数据隐私保护有什么用？ | Car2X系统数据隐私保护可保护用户身份不被未授权第三方获取。相关车辆数据会在数周后删除，不会永久存储。 | 2 | 车书中未找到与Query直接相关的内容（1个关键词），无法完全验证 | 无图片链接 | 单轮 | 奔驰纯电GLC
531 | 工作液怎么处理？ | 不同场景下工作液处理方式如下： 1. 工业生产废工作液 可通过超滤法、化学破乳+气浮法净化回收，或交由合规机构按环保标准处理，避免污染环境。 2. 切削液类工作液 结冰后可加热解冻搅拌再用，低温环境可添加防冻剂或做好保温存储。 3. 双氧水工作液 可采用氮气鼓泡去除挥发物，或通过洗涤、过滤、中和等工艺净化后复用。 | 2 | 车书中未找到与Query直接相关的内容（1个关键词），无法完全验证 | 无图片链接 | 单轮 | 奔驰纯电GLC
532 | 空调制冷时车辆底部有冷凝水滴落怎么办？ | 若水滴透明无味，集中在副驾驶下方，是空调冷凝水正常排放，无需处理。若水滴有色有异味、大量滴水或车内积水，建议到奔驰官方售后检查处理。 | 2 | 车书中未找到与Query直接相关的内容（1个关键词），无法完全验证 | 无图片链接 | 单轮 | 奔驰纯电GLC
533 | 前排扶手中储物格物品存放有什么规范？ | 物品存放需遵守安全装载要求，确保不会被抛起；不会从储物空间伸出；行车前关闭储物格；重物、硬物、尖物、锋利/易碎/过大物品需存放在行李箱内并固定好。 | 2 | 车书中未找到与Query直接相关的内容（1个关键词），无法完全验证 | 无图片链接 | 单轮 | 奔驰纯电GLC
534 | 轮胎气压监测系统故障时会有什么风险？ | 轮胎气压监测系统故障时，若一个或多个轮胎出现压力流失，系统无法发出警告。轮胎气压不足可能影响行驶特性以及转向和制动性能，存在事故风险。 | 2 | 车书中未找到与Query直接相关的内容（1个关键词），无法完全验证 | 无图片链接 | 单轮 | 奔驰纯电GLC
535 | 触发的气囊还能提供保护吗？ | 触发的气囊无法再提供任何保护。 | 2 | 车书中未找到与Query直接相关的内容（1个关键词），无法完全验证 | 无图片链接 | 单轮 | 奔驰纯电GLC
536 | 紧急情况下怎么用轮胎应急处理功能？ | 根据车辆配置不同：配备补胎胶（TIREFIT）组件的车辆可使用其暂时密封轮胎；配备紧急呼叫系统的车辆可发起道路救援呼叫；所有配置车辆均可更换车轮。 | 2 | 车书中未找到与Query直接相关的内容（1个关键词），无法完全验证 | 无图片链接 | 单轮 | 奔驰纯电GLC
537 | 后向儿童约束系统能在前置气囊启用时用吗？ | ![](https://volc-agent-prod.tos-cn-beijing.volces.com/knowledge-base/benz/v540/124_2.png) 前排乘客前置气囊启用时使用后向儿童约束系统存在极高的受伤或死亡风险，严禁在此情况下使用。 | 2 | 车书中未找到与Query直接相关的内容（1个关键词），无法完全验证 | 图片链接有效（1个），但内容相关性需确认 | 单轮 | 奔驰纯电GLC
538 | 使用ISOFIX或i - Size系统固定儿童要注意什么？ | 使用ISOFIX或i-Size系统固定儿童时，需注意：儿童和儿童约束系统总质量不可超过33千克，务必遵守儿童和儿童约束系统的允许总质量限值。 | 1 | 回复不合格：与车书内容严重不符或完全不相关（综合得分:0.03） | 无图片链接 | 单轮 | 奔驰纯电GLC
539 | 车辆磨合时系统性能何时能充分发挥？ | 车辆交付或修理后行驶初期，驾驶系统、驾驶安全系统的传感器会自动进行调节，示教过程结束后系统性能才能充分发挥。 | 2 | 车书中未找到与Query直接相关的内容（1个关键词），无法完全验证 | 无图片链接 | 单轮 | 奔驰纯电GLC
540 | 事故管理和道路救援服务有什么用？ | 我们的事故管理与道路救援能在车辆遇故障或事故时，提供现场抢修、拖车、伤员协助救治等服务，保障人车安全，还能疏导交通恢复通行。你遇到什么问题了吗？ | 2 | 车书中未找到与Query直接相关的内容（1个关键词），无法完全验证 | 无图片链接 | 单轮 | 奔驰纯电GLC
541 | 怎么用洗车装置洗车？ | 洗车前准备：关闭HOLD、360°/后视摄像头、雨刮器（调至0）、鼓风机，收回后视镜和车门拉手，锁止车辆；确认洗车装置适配车辆尺寸和离地间隙；钥匙与车辆保持至少6米距离（若离开车辆需留车内）。若用拖曳装置，挂空档N并从车内锁止。 | 2 | 车书中未找到与Query直接相关的内容（1个关键词），无法完全验证 | 无图片链接 | 单轮 | 奔驰纯电GLC
542 | 座椅动力学功能有什么使用技巧？ | 仅适用于带记忆功能的座椅。先进入动态座椅设置界面，选择目标座椅「设定」，可调节靠背或座垫部位及功能持续时间。驾驶时操作需确保交通状况允许，不确定时应停车操作。 | 2 | 车书中未找到与Query直接相关的内容（1个关键词），无法完全验证 | 无图片链接 | 单轮 | 奔驰纯电GLC
543 | 紧急情况下怎么用插座盖板？ | 紧急操作注意事项 1. 先断电：务必关闭对应电路的空气开关，并用试电笔确认无电 2. 分类型操作 - 按压式：找缝隙按压弹开，或用专用拨片撬动 - 翻盖式：扣住无合页侧边缘掀开 - 螺丝固定款：先断电，拧下隐藏的螺丝后取下 3. 若操作困难或不确定，请勿强行拆卸，可联系专业人员协助。 | 2 | 车书中未找到与Query直接相关的内容（1个关键词），无法完全验证 | 无图片链接 | 单轮 | 奔驰纯电GLC
544 | 轮胎在低温时能使用夏季轮胎吗？ | 温度低于7℃时，夏季轮胎可能出现开裂造成永久损坏，抓地力会大幅降低，增加打滑、事故风险，必须更换为适配的低温适用轮胎。 | 2 | 车书中未找到与Query直接相关的内容（1个关键词），无法完全验证 | 无图片链接 | 单轮 | 奔驰纯电GLC
545 | 后排座椅向前折叠时会有什么风险？ | 向前折叠座椅时，有身体部位处于座椅活动范围内会被夹伤的风险。行驶前若未确认座椅靠背锁止入位，可能导致座椅意外移动造成伤害。 | 2 | 车书中未找到与Query直接相关的内容（1个关键词），无法完全验证 | 无图片链接 | 单轮 | 奔驰纯电GLC
546 | 轮胎气压监测器不工作怎么办？ | ![](https://volc-agent-prod.tos-cn-beijing.volces.com/knowledge-base/benz/v223/warming_icons/2qft6.png) 黄色轮胎气压监测系统警告灯闪烁约1分钟后保持亮起，代表轮胎气压监测器故障。请遵守推荐的轮胎气压，如有必要调节轮胎气压，请到具有资质的专业服务中心检查轮胎气压监测系统。 | 2 | 车书中未找到与Query直接相关的内容（1个关键词），无法完全验证 | 部分图片链接不匹配车书版本（有效:0/1） | 单轮 | 奔驰纯电GLC
547 | 怎么设置Car2X系统危险警告显示？ | 启用交通事件选项：开启时导航地图显示所有Car-to-X相关符号；关闭时仅危险警告时显示。如已开启提示音，还会语音输出危险区域指示。 | 2 | 车书中未找到与Query直接相关的内容（2个关键词），无法完全验证 | 无图片链接 | 单轮 | 奔驰纯电GLC
548 | 安全背心洗涤说明标识显示什么？ | ![](https://volc-agent-prod.tos-cn-beijing.volces.com/knowledge-base/benz/v540/48_1.png) ①最多可洗涤次数，②最高洗涤温度，③禁止漂白，④禁止熨烫，⑤禁止烘干，⑥禁止干洗，⑦2级安全背心。 | 2 | 车书中未找到与Query直接相关的内容（1个关键词），无法完全验证 | 图片链接有效（1个），但内容相关性需确认 | 单轮 | 奔驰纯电GLC
549 | 风挡玻璃清洗液有什么使用技巧？ | 仅可使用适用于塑料表面的产品，如MB SummerFit或MB WinterFit。不可混用不同品牌，不可用蒸馏水或去离子水。全年需混合清洗液和防冻成分，混合比参见防冻剂容器说明。 | 2 | 车书中未找到与Query直接相关的内容（1个关键词），无法完全验证 | 无图片链接 | 单轮 | 奔驰纯电GLC
550 | 后排扶手内储物格使用有什么禁止行为吗？ | 1. 行车时禁止使用后排扶手中的杯座和储物格。 2. 禁止坐在或倚靠在展开的后排座椅扶手上。 3. 折叠扶手前禁止在储物箱上放置小件物品。 4. 禁止存放超重、尖锐、锋利、易碎或过大物品。 | 2 | 车书中未找到与Query直接相关的内容（1个关键词），无法完全验证 | 无图片链接 | 单轮 | 奔驰纯电GLC
551 | 前向儿童约束系统使用有啥禁止行为吗？ | 主要禁止行为如下： 1. 禁止将其放在受正面安全气囊保护的前排座椅 2. 禁止儿童站/跪在上面，禁止让儿童单独留在车内 3. 禁止私自改装，事故后禁止继续使用 4. 禁止使用来源不明的二手约束系统 | 2 | 车书中未找到与Query直接相关的内容（1个关键词），无法完全验证 | 无图片链接 | 单轮 | 奔驰纯电GLC
552 | 事故管理和道路救援服务有什么用？ | 我们的事故管理和道路救援能在车辆故障或事故时，提供现场小修、拖车等服务，还能协助救治伤员、疏导交通，保障您的出行安全哦。你遇到什么紧急状况了吗？ | 2 | 车书中未找到与Query直接相关的内容（1个关键词），无法完全验证 | 无图片链接 | 单轮 | 奔驰纯电GLC
553 | 怎么使用洗车装置？ | 使用洗车装置前需关闭自动紧急制动、HOLD等功能，关闭摄像头、雨刮器，收回后视镜并锁止车辆；确认洗车装置适配车辆尺寸和离地间隙。若使用拖曳装置洗车，需挂入空档N并从车内锁止车辆。 | 2 | 车书中未找到与Query直接相关的内容（1个关键词），无法完全验证 | 无图片链接 | 单轮 | 奔驰纯电GLC
554 | 空气悬挂系统有什么用？ | 奔驰空气悬挂系统可实现这些作用： 1. 动态调节车身高度：越野抬升底盘提升通过性，高速降低车身减小风阻，还有迎宾模式方便上下车 2. 优化驾乘体验：过滤路面震动，减少颠簸感，抑制过弯侧倾、急刹车点头 3. 保障行驶稳定：根据路况、载重自动调整悬挂状态，保持车身水平，提升抓地力与安全性 4. 延长部件寿命：柔性缓冲减少底盘部件冲击损伤，降低轮胎异常磨损 | 2 | 车书中未找到与Query直接相关的内容（1个关键词），无法完全验证 | 无图片链接 | 单轮 | 奔驰纯电GLC
555 | 高压蓄电池外壳损坏能接触酸液吗？ | 警告（灼伤中毒风险）：高压蓄电池外壳损坏时，可能发生电解液和气体泄漏，存在化学灼伤和中毒风险。应避免皮肤、眼睛或衣物接触蓄电池酸液。若电解液溅落到身上，立即用水冲洗溅落部位，并立即就医。 | 2 | 车书中未找到与Query直接相关的内容（1个关键词），无法完全验证 | 无图片链接 | 单轮 | 奔驰纯电GLC
556 | 畅心醒神舒适模式有什么用？ | 畅心醒神（ENERGIZING 舒适）模式可借助多种车辆功能改善乘员身体状态，具体作用包括：1. 利用声音、座椅功能、气流等多维度调节，提升乘员注意力和专注力。2. 通过定制化的功能组合促进乘坐舒适感。3. 提供呼吸调节相关的引导功能。4. 针对休憩场景提供「宁神小憩」等专属模式，支持座椅自动调节、车窗天窗控制、氛围调节等组合功能。 | 2 | 车书中未找到与Query直接相关的内容（1个关键词），无法完全验证 | 无图片链接 | 单轮 | 奔驰纯电GLC
557 | 紧急停车功能有什么用？ | 紧急停车功能可在探测到驾驶员无活动时发出警告，必要时尝试向车速较低的车道或硬路肩变道，随后将车辆减速至静止状态。 | 2 | 车书中未找到与Query直接相关的内容（1个关键词），无法完全验证 | 无图片链接 | 单轮 | 奔驰纯电GLC
558 | 后排座椅把手能承受过大载荷吗？ | 后排座椅把手仅作辅助使用，不建议承受过大载荷，避免损坏部件，影响使用安全。 | 2 | 车书中未找到与Query直接相关的内容（1个关键词），无法完全验证 | 无图片链接 | 单轮 | 奔驰纯电GLC
559 | 车辆前后轴着地牵引有啥条件？ | 仅允许应急短距离拖离危险区域，距离≤100米、速度≤10公里/小时，用牵引缆绳/杆，被牵引车辆总质量不超牵引车。变速箱能切N档、电动驻车制动可解除、驾驶员显示屏工作。 | 2 | 车书中未找到与Query直接相关的内容（1个关键词），无法完全验证 | 无图片链接 | 单轮 | 奔驰纯电GLC
560 | In - Car App有什么用？ | - 奔驰车载In-Car App：可实现手机与车机功能融合，支持导航、音乐、语音控制等，提升出行便捷性与交互体验。 | 2 | 车书中未找到与Query直接相关的内容（1个关键词），无法完全验证 | 无图片链接 | 单轮 | 奔驰纯电GLC
561 | 运动型轮胎能在湿滑路面用吗？ | 运动型轮胎特殊胎面和优化橡胶配方会增加湿滑路面打滑、水滑风险，低温下抓地力会大幅降低，需开启电控车辆稳定行驶系统（ESP®）并调整驾驶方式。 | 2 | 车书中未找到与Query直接相关的内容（1个关键词），无法完全验证 | 无图片链接 | 单轮 | 奔驰纯电GLC
562 | Intelligent Status & Service服务有什么用？ | Intelligent Status & Service可为车主提供车辆保养、维护、修理相关全主题支持，包括保养到期、磨损件更换、故障时的通知，还能同步数据至服务合作伙伴并提供个性化保养建议，授权服务伙伴可据此开展远程诊断等。 | 2 | 车书中未找到与Query直接相关的内容（1个关键词），无法完全验证 | 无图片链接 | 单轮 | 奔驰纯电GLC
563 | 安全背心怎么处理？ | ![](https://volc-agent-prod.tos-cn-beijing.volces.com/knowledge-base/benz/v540/544_1.jpeg) 取出：拉住储物槽拉环②，拉出安全背心袋①，打开取出。放回：折叠卷起后插入袋①，沿扶手下方滑入储物槽，确认拉环②露出。新背心需撕掉外包装膜。 | 2 | 车书中未找到与Query直接相关的内容（1个关键词），无法完全验证 | 图片链接有效（1个），但内容相关性需确认 | 单轮 | 奔驰纯电GLC
564 | 怎么向下折叠后排扶手使用储物格和杯座？ | ![](https://volc-agent-prod.tos-cn-beijing.volces.com/knowledge-base/benz/v540/41_1.jpeg) 拉动手柄①并向下折叠后排扶手，即可使用内部的储物格和杯座。使用完成后需清空并推回扶手卡入锁止。 | 2 | 车书中未找到与Query直接相关的内容（1个关键词），无法完全验证 | 图片链接有效（1个），但内容相关性需确认 | 单轮 | 奔驰纯电GLC
565 | Car2X系统危险警告语音提示有什么用？ | 如已开启提示音，Car2X系统会通过语音输出指示危险区域，帮助驾驶员提前根据交通状况调整驾驶方式。 | 2 | 车书中未找到与Query直接相关的内容（1个关键词），无法完全验证 | 无图片链接 | 单轮 | 奔驰纯电GLC
566 | 轮胎气压不足有啥风险？ | 轮胎气压不足可能导致轮胎破裂、过度和/或不均匀磨损，行驶、转向和制动特性可能严重受影响，可能导致失去对车辆的控制。 | 2 | 车书中未找到与Query直接相关的内容（1个关键词），无法完全验证 | 无图片链接 | 单轮 | 奔驰纯电GLC
567 | 驱动电池热失控怎么办？ | 警告（火灾中毒风险）：驱动电池发生热失控时，高温气体、烟雾及颗粒物可能从泄压口逸出，存在火灾和中毒风险。请立即撤离危险区域，并尽可能在安全距离外封锁危险区域。立即呼叫消防救援部门。 | 2 | 车书中未找到与Query直接相关的内容（1个关键词），无法完全验证 | 无图片链接 | 单轮 | 奔驰纯电GLC
568 | 怎么选择风挡玻璃清洗液？ | 环境温度高于冰点时推荐使用MB SummerFit，低于冰点时推荐使用MB WinterFit，全年需混合清洗液和防冻成分，具体混合比参见防冻剂容器说明。 | 2 | 车书中未找到与Query直接相关的内容（1个关键词），无法完全验证 | 无图片链接 | 单轮 | 奔驰纯电GLC
569 | 电控车辆稳定行驶系统关闭警告灯显示什么？ | ![](https://volc-agent-prod.tos-cn-beijing.volces.com/knowledge-base/benz/v223/warming_icons/070e9.png) 电控车辆稳定行驶系统关闭（ESP® OFF）警告灯为黄色，亮起时表示电控车辆稳定行驶系统（ESP®）停用，其他驾驶系统和驾驶安全系统也可能已关闭。 | 2 | 车书中未找到与Query直接相关的内容（1个关键词），无法完全验证 | 部分图片链接不匹配车书版本（有效:0/1） | 单轮 | 奔驰纯电GLC
570 | 前后轴着地牵引车辆用什么工具？ | 牵引时仅可使用牵引缆绳或牵引杆，禁止使用牵引杆系统。 | 2 | 车书中未找到与Query直接相关的内容（1个关键词），无法完全验证 | 无图片链接 | 单轮 | 奔驰纯电GLC
571 | 安装In - Car App需要什么条件？ | 安装In-Car App需满足：1.拥有Mercedes me ID并关联车辆；2.启用数字化服务In-Car App Pass；3.车辆保持互联网连接。 | 1 | 回复不合格：与车书内容严重不符或完全不相关（综合得分:0.03） | 无图片链接 | 单轮 | 奔驰纯电GLC
572 | 怎么开启畅心醒神舒适模式？ | 点击多媒体系统菜单图标，选择「畅心空间」，在模式列表中选模式，为所需座椅点击启动图标（三角播放按钮）即可开启。 | 2 | 车书中未找到与Query直接相关的内容（1个关键词），无法完全验证 | 无图片链接 | 单轮 | 奔驰纯电GLC
573 | 怎么停用洗车模式？ | 停用方式：1. 手动停用：在多媒体系统的洗车模式功能页面，选择「停用」选项；2. 自动停用：当车辆行驶速度超过20公里/小时时，洗车模式会自动停用。 | 2 | 车书中未找到与Query直接相关的内容（1个关键词），无法完全验证 | 无图片链接 | 单轮 | 奔驰纯电GLC
574 | 怎么对换车轮？ | 通用对换步骤 1. 安全准备：将车停在平坦坚硬地面，拉手刹、挂挡，放置三角警示牌，用挡块固定非换胎车轮 2. 松卸螺栓：用轮胎扳手按对角线顺序拧松轮毂螺栓（无需完全取下） 3. 顶起车辆：对准底盘指定支撑点，用千斤顶将车辆顶至轮胎离地2-3cm 4. 拆卸安装：取下旧胎，按驱动/花纹类型完成轮胎对换，对角预紧螺栓 5. 收尾检查：降下车辆后再次按对角线拧紧螺栓至规定扭矩，调整胎压并试车 不同车型/花纹对换方案 - 对称花纹轮胎 - 前驱车：驱动轮（前轮）垂直互换，非驱动轮（后轮）对角互换 - 后驱车：驱动轮（后轮）垂直互换，非驱动轮（前轮）对角互换 - 四驱车：前后轮垂直互换 - 非对称/单导向花纹轮胎：仅可前后同侧对调，不可交叉换位 | 2 | 车书中未找到与Query直接相关的内容（1个关键词），无法完全验证 | 无图片链接 | 单轮 | 奔驰纯电GLC
575 | 后排座椅靠背向前折叠时对第三排乘员有啥风险？ | 急刹、变向或发生事故时，第三排乘员可能撞到座椅机构，请勿让乘员将腿搭在折叠靠背上。 | 2 | 车书中未找到与Query直接相关的内容（1个关键词），无法完全验证 | 无图片链接 | 单轮 | 奔驰纯电GLC
576 | 怎么安装In - Car App？ | 需满足：1.拥有Mercedes me ID并关联车辆；2.启用In-Car App Pass服务；3.车辆保持互联网连接。满足后通过MBUX系统安装。 | 2 | 车书中未找到与Query直接相关的内容（1个关键词），无法完全验证 | 无图片链接 | 单轮 | 奔驰纯电GLC
577 | GALLERY APP行车记录仪功能有什么用？ | 在GALLERY APP（相册应用）中可对行车记录仪录制的视频进行以下操作：1.开启或关闭视频文件的写入保护（开启后该视频不会被循环录像覆盖）。2.删除不需要的视频文件。 | 2 | 车书中未找到与Query直接相关的内容（1个关键词），无法完全验证 | 无图片链接 | 单轮 | 奔驰纯电GLC
578 | 空气悬挂系统各驾驶模式的调校和高度设定是怎样的？ | 各驾驶模式的悬挂调校与对应高度如下： ¦ 驾驶模式 ¦ 悬挂调校特性 ¦ 默认车身水平高度 ¦ ¦---------¦--------------¦-----------------¦ ¦ 舒适模式 ¦ 舒适型悬挂调校 ¦ 正常水平高度 ¦ ¦ 节能驾驶模式 ¦ 舒适型悬挂调校 ¦ 低水平高度-1（约-15mm） ¦ ¦ 运动模式 ¦ 较硬的悬挂调校 ¦ 低水平高度-1（约-15mm） ¦ ¦ 全地形驾驶模式 ¦ 非铺装路面适配的悬挂调校 ¦ 高水平高度+1（约+25mm） ¦ ¦ 个性化模式 ¦ 可自定义的个性化悬挂调校 ¦ 依用户自定义设置而定 ¦ | 2 | 车书中未找到与Query直接相关的内容（1个关键词），无法完全验证 | 无图片链接 | 单轮 | 奔驰纯电GLC
579 | 约束系统有什么用？ | 车辆约束系统的核心作用 约束系统属于汽车被动安全装置，在碰撞发生时通过多重机制保护乘员： 1. 固定乘员：通过安全带预紧收紧，限制惯性前冲，避免与车内硬物二次碰撞 2. 缓冲卸力：配合气囊快速弹出形成缓冲垫，同时安全带限力器调节束紧力，避免过度压迫人体 3. 防止甩车：在翻滚、侧翻事故中锁止织带，避免乘员被甩出车内，大幅降低伤亡风险。 | 2 | 车书中未找到与Query直接相关的内容（1个关键词），无法完全验证 | 无图片链接 | 单轮 | 奔驰纯电GLC
580 | 电动驻车制动指示灯显示什么？ | ![](https://volc-agent-prod.tos-cn-beijing.volces.com/knowledge-base/benz/v223/warming_icons/7ewd5.png) 红色指示灯P：电动驻车制动器状态指示，闪烁或亮起表示不同工作状态；黄色指示灯P：系统故障指示，与红色指示灯组合显示不同故障类型。 | 2 | 车书中未找到与Query直接相关的内容（1个关键词），无法完全验证 | 部分图片链接不匹配车书版本（有效:0/1） | 单轮 | 奔驰纯电GLC
581 | 车辆声学预警系统有什么用？ | 车辆声学预警系统（AVAS）通过发声器在车外产生固定频率及随车速变化的声音，便于行人和骑自行车的人察觉车辆存在。 | 2 | 车书中未找到与Query直接相关的内容（1个关键词），无法完全验证 | 无图片链接 | 单轮 | 奔驰纯电GLC
582 | 后排座椅头枕行车时能调节吗？ | ![](https://volc-agent-prod.tos-cn-beijing.volces.com/knowledge-base/benz/v540/203_1.jpeg) 禁止在车辆行驶过程中调节头枕，需在启程前完成所有调节操作。 | 2 | 车书中未找到与Query直接相关的内容（1个关键词），无法完全验证 | 图片链接有效（1个），但内容相关性需确认 | 单轮 | 奔驰纯电GLC
583 | 部分In - Car App有什么工作条件？ | 部分In-Car App仅在车辆处于停驻状态时才可正常工作。 | 1 | 回复不合格：与车书内容严重不符或完全不相关（综合得分:0.03） | 无图片链接 | 单轮 | 奔驰纯电GLC
584 | 智能气候控制系统相关制冷剂作业要去哪做？ | 智能气候控制系统的所有相关作业，仅可到具有资质的专业服务中心进行。 | 2 | 车书中未找到与Query直接相关的内容（1个关键词），无法完全验证 | 无图片链接 | 单轮 | 奔驰纯电GLC
585 | 安全带锁舌约束系统在什么情况下触发？ | 约束系统通过传感器测量数值评估，在碰撞初期及时触发对应部件，触发阈值提前确定。不同碰撞类型对应启动不同部件，如正面碰撞会启动安全带紧急拉紧器、前置气囊等。 | 2 | 车书中未找到与Query直接相关的内容（1个关键词），无法完全验证 | 无图片链接 | 单轮 | 奔驰纯电GLC
586 | 车辆在什么情况下允许运输？ | 车辆运输需满足：处于静止关闭状态，驾驶员显示屏为初始状态，12伏蓄电池电量充足。 | 2 | 车书中未找到与Query直接相关的内容（1个关键词），无法完全验证 | 无图片链接 | 单轮 | 奔驰纯电GLC
587 | 驱动系统不工作怎么办？ | 建议您将车辆停靠至安全区域后，联系奔驰授权专业服务中心，由专业人员为您排查处理。 | 2 | 车书中未找到与Query直接相关的内容（1个关键词），无法完全验证 | 无图片链接 | 单轮 | 奔驰纯电GLC
588 | 怎么开启危险警告灯？ | ![](https://volc-agent-prod.tos-cn-beijing.volces.com/knowledge-base/benz/v540/241_1.jpeg) 按压中央控制台上的按钮①，即可开启危险警告灯。 | 2 | 车书中未找到与Query直接相关的内容（1个关键词），无法完全验证 | 图片链接有效（1个），但内容相关性需确认 | 单轮 | 奔驰纯电GLC
589 | 信息系统和通讯设备行车时能操作吗？ | 行车时操作会分散注意力，仅交通状况允许时可操作；不确定请停车后操作，需遵守当地法规。 | 2 | 车书中未找到与Query直接相关的内容（1个关键词），无法完全验证 | 无图片链接 | 单轮 | 奔驰纯电GLC
590 | 空气悬挂系统自动负载补偿功能有什么用？ | 空气悬挂系统自动负载补偿功能可保证最佳悬挂效果和恒定离地间隙。 | 2 | 车书中未找到与Query直接相关的内容（1个关键词），无法完全验证 | 无图片链接 | 单轮 | 奔驰纯电GLC
591 | 车轮能对换不同尺寸的前后轮吗？ | 不同尺寸的前后轮不建议对换，会破坏原厂设定平衡，影响操控与安全，建议遵循车辆原厂规格要求。 | 2 | 车书中未找到与Query直接相关的内容（1个关键词），无法完全验证 | 无图片链接 | 单轮 | 奔驰纯电GLC
592 | 事件数据记录系统有什么用？ | 它会记录车辆碰撞前、碰撞时、碰撞后的关键运行数据，为事故分析、责任判定提供可靠依据。 | 2 | 车书中未找到与Query直接相关的内容（1个关键词），无法完全验证 | 无图片链接 | 单轮 | 奔驰纯电GLC
593 | 约束系统发挥作用需要什么条件？ | 要让车辆约束系统充分发挥保护潜力，需同时满足以下条件：1. 所有乘员保持正确乘坐姿势；2. 所有乘员正确系好安全带，同时确认安全带警告灯、后排座椅安全带状态显示功能正常；3. 车辆启动自测试后，约束系统警告灯已熄灭；4. 前排乘客侧的PASSENGER AIR BAG指示灯显示前排乘客前置气囊处于正确工作状态。 | 2 | 车书中未找到与Query直接相关的内容（1个关键词），无法完全验证 | 无图片链接 | 单轮 | 奔驰纯电GLC
594 | 行车记录仪USB存储设备有什么使用技巧？ | 使用技巧：1. 选仅1分区的FAT32/exFAT格式、USB-IF认证U盘；2. 录制中勿移除，移除前在摄像头app「存储媒体」点设备后弹出标识，待提示后拔出；3. 避免频繁高速覆盖，防止设备损坏。 | 1 | 回复不合格：与车书内容严重不符或完全不相关（综合得分:0.01） | 无图片链接 | 单轮 | 奔驰纯电GLC
595 | 车辆制动系统在除冰盐道路行驶有什么注意事项？ | 盐分堆积会降低制动效果，需与前车保持更大安全距离；可在确保安全时轻踩制动清除盐分，行程结束及开始前踩踏板干燥制动系统。 | 2 | 车书中未找到与Query直接相关的内容（1个关键词），无法完全验证 | 无图片链接 | 单轮 | 奔驰纯电GLC
596 | 后排座椅靠背怎么扩大行李舱？ | 您可以这样操作： 1. 清理靠背物品、确认安全带收回不卡压 2. 在靠背两侧/顶部找到解锁拉手，拉动解锁后向前放倒靠背 3. 放倒后确认贴合，即可扩大行李舱容积 复位后要确认听到锁定声，确保行车安全。 | 2 | 车书中未找到与Query直接相关的内容（1个关键词），无法完全验证 | 无图片链接 | 单轮 | 奔驰纯电GLC
597 | 驻车制动器不工作怎么办？ | ![](https://volc-agent-prod.tos-cn-beijing.volces.com/knowledge-base/benz/v223/warming_icons/7ewd5.png) 故障类型A（无法施加）：关闭再开启车辆，手动施加；仍无法则联系服务中心并固定车辆防溜车。故障类型B（无法解除）：关闭再开启车辆，手动/自动解除；仍无法则禁止驾驶并联系服务中心。 | 2 | 车书中未找到与Query直接相关的内容（1个关键词），无法完全验证 | 部分图片链接不匹配车书版本（有效:0/1） | 单轮 | 奔驰纯电GLC
598 | 车辆能牵引超重车辆吗？ | 合规牵引要求 1. 车辆资质限制：仅具备官方标注的最大允许牵引质量的车型可牵引，无资质擅自牵引属违规。 2. 牵引质量限制：小型载客汽车仅可牵引总质量700千克以下挂车，载货汽车牵引挂车的载质量不得超过自身载质量。 3. 安全与法规：超重牵引会影响制动性能，违反交通法规还会面临处罚，需严格遵循车辆参数与道路规定。 温馨提示：牵引前务必确认车辆牵引资质、牵引总质量符合要求，确保行车安全。 | 2 | 车书中未找到与Query直接相关的内容（1个关键词），无法完全验证 | 无图片链接 | 单轮 | 奔驰纯电GLC
599 | 怎么激活梅赛德斯 - 奔驰数字化产品和服务？ | 1. 打开梅赛德斯-奔驰应用，进入「车辆」页面。 2. 选择「管理服务」-「激活服务」。 3. 选「激活所有服务」或单独勾选服务。 4. 选「立即开始身份验证」或「继续，不进行身份验证」。 5. 勾选法律条款和数据保护信息。 6. 选身份证件类型并扫描。 7. 完成面部扫描验证。 8. 按系统引导完成补充信息即可。 | 1 | 回复不合格：与车书内容严重不符或完全不相关（综合得分:0.04） | 无图片链接 | 单轮 | 奔驰纯电GLC
600 | 畅心醒神舒适模式休憩时会有夹伤风险吗？ | 有夹伤风险。使用宁神小憩模式时，座椅、侧车窗、滑动天窗、遮阳帘会自动移动，可能导致乘员被夹住。 | 2 | 车书中未找到与Query直接相关的内容（1个关键词），无法完全验证 | 无图片链接 | 单轮 | 奔驰纯电GLC
601 | 车辆软件更新有什么用？ | 可使车辆和相关系统保持最新状态，防范安全漏洞，保障车辆各部件正常运行，覆盖控制单元、便利系统等多个部件。 | 2 | 车书中未找到与Query直接相关的内容（1个关键词），无法完全验证 | 无图片链接 | 单轮 | 奔驰纯电GLC
602 | 智能数字大灯辅助功能有什么用？ | 车辆行驶过程中，智能数字大灯(DIGITAL LIGHT)通过将辅助显示屏投射到车辆前方，在视觉上扩展驾驶员辅助系统的功能，可在危急情况下为驾驶员提供帮助。 | 2 | 车书中未找到与Query直接相关的内容（1个关键词），无法完全验证 | 无图片链接 | 单轮 | 奔驰纯电GLC
603 | 事件数据记录系统记录哪些数据？ | 事件数据记录系统可记录碰撞动力学、驾驶员操作、乘员保护系统、车辆系统状态相关数据，如纵向DELTA-V、行车制动状态、气囊展开时间、车辆识别代号等。 | 2 | 车书中未找到与Query直接相关的内容（1个关键词），无法完全验证 | 无图片链接 | 单轮 | 奔驰纯电GLC
604 | 怎么使用空气悬挂系统基于GPS的升高建议？ | 开启该功能后，系统会根据导航GPS数据提前识别坡度，在爬坡前自动升高悬架，您无需手动操作。 | 1 | 回复不合格：与车书内容严重不符或完全不相关（综合得分:0.04） | 无图片链接 | 单轮 | 奔驰纯电GLC
605 | 安全带锁舌约束系统有什么作用？ | 约束系统在安全带正确系好基础上，根据事故类型和触发情形启用安全带紧急拉紧器和/或气囊，为乘员提供额外保护。 | 2 | 车书中未找到与Query直接相关的内容（1个关键词），无法完全验证 | 无图片链接 | 单轮 | 奔驰纯电GLC
606 | 节能（ECO）辅助相邻车道车辆识别功能有什么用？ | 该功能仅适用于插混车型，可识别相邻车道车辆，结合距离、车速计算理想车速，辅助优化动能回收，实现更好的节能效果。 | 1 | 回复不合格：与车书内容严重不符或完全不相关（综合得分:0.05） | 无图片链接 | 单轮 | 奔驰纯电GLC
607 | 怎么进行行车记录仪循环录像操作？ | 1. 点击多媒体系统菜单按钮，选「Apps」→「相机」。 2. 选择存储USB设备（若多个）。 3. 点击循环录像按钮，选「开始记录」开启；选「结束记录」停止。 | 2 | 车书中未找到与Query直接相关的内容（1个关键词），无法完全验证 | 无图片链接 | 单轮 | 奔驰纯电GLC
608 | 怎么存放车轮？ | 奔驰车轮存放建议： 1. 存放环境：选择阴凉、干燥、避光的室内空间，远离热源、油类及化学物质，温湿度控制在10℃-30℃、50%-80% 2. 放置方式：带轮圈的车轮可悬挂或侧躺平放；无轮圈的轮胎需直立存放，避免悬挂导致变形 3. 定期维护：每月调整摆放位置避免局部受压，定期检查轮胎状态 | 2 | 车书中未找到与Query直接相关的内容（1个关键词），无法完全验证 | 无图片链接 | 单轮 | 奔驰纯电GLC
609 | 节能（ECO）辅助功能在什么情况下更精确？ | 导航启用后，如果保持按计算路线行驶，节能（ECO）辅助功能可以更精确地工作。 | 2 | 回复较差：与车书关联性低，可能存在错误（综合得分:0.50） | 无图片链接 | 单轮 | 奔驰纯电GLC
610 | 约束系统部件发挥作用对警告灯状态有啥要求？ | 车辆启动自测试后，约束系统警告灯（仪表盘上形似气囊/侧撞保护的红色指示灯）已熄灭，表示系统无故障。 | 2 | 车书中未找到与Query直接相关的内容（1个关键词），无法完全验证 | 无图片链接 | 单轮 | 奔驰纯电GLC
611 | 制动盘腐蚀怎么办？ | 轻微可见红锈可通过制动器维护模式清除，严重腐蚀需到服务站检查更换制动盘。 | 2 | 车书中未找到与Query直接相关的内容（1个关键词），无法完全验证 | 无图片链接 | 单轮 | 奔驰纯电GLC
612 | 怎么获取事件数据记录系统相关说明？ | 更多EDR官方说明可通过梅赛德斯-奔驰官方网站（https://www.mercedes-benz.com.cn）查询。 | 2 | 车书中未找到与Query直接相关的内容（1个关键词），无法完全验证 | 无图片链接 | 单轮 | 奔驰纯电GLC
613 | 驻车制动器不工作怎么办？ | ![](https://volc-agent-prod.tos-cn-beijing.volces.com/knowledge-base/benz/v223/warming_icons/7ewd5.png) 1. 关闭车辆后再次开启；2. 尝试手动施加/解除；3. 若仍无法操作，禁止驾驶，联系专业服务中心并固定车辆防溜车。 | 2 | 车书中未找到与Query直接相关的内容（1个关键词），无法完全验证 | 部分图片链接不匹配车书版本（有效:0/1） | 单轮 | 奔驰纯电GLC
614 | 牵引车辆质量有啥限制？ | 被牵引车辆的重量不得超过牵引车的允许总质量，车辆允许总质量信息可查看车辆铭牌。 | 2 | 车书中未找到与Query直接相关的内容（1个关键词），无法完全验证 | 无图片链接 | 单轮 | 奔驰纯电GLC
615 | 怎么存放车内物品？ | 车内物品存放建议 1. 分区收纳：按使用场景分类，常用物品放车门储物格、中央扶手箱，应急工具、大件行李放后备箱 2. 巧用工具：使用收纳箱、缝隙收纳盒、座椅后背挂袋提升空间利用率 3. 安全优先：不遮挡视线、不干扰操作，重物放低处固定防止滑动 | 2 | 车书中未找到与Query直接相关的内容（1个关键词），无法完全验证 | 无图片链接 | 单轮 | 奔驰纯电GLC
616 | 智能数字大灯辅助功能在什么情况下停用？ | 大雨天气下，智能数字大灯的辅助功能将被自动停用。 | 2 | 车书中未找到与Query直接相关的内容（1个关键词），无法完全验证 | 无图片链接 | 单轮 | 奔驰纯电GLC
617 | 怎么防止儿童调节前排乘客座椅被夹？ | 离开车辆时务必随身携带钥匙并锁止车辆，切勿将儿童单独留在车内无人看管。 | 2 | 车书中未找到与Query直接相关的内容（1个关键词），无法完全验证 | 无图片链接 | 单轮 | 奔驰纯电GLC
618 | 怎么操作空气悬挂系统降低/升高后方区域？ | 请在车辆静止、打开后备厢门后操作： 1. 降低：按压后备厢的装载模式按钮，激活后后轴会自动降低 2. 升高：再次按压该按钮，即可退出模式让后轴自动升高。 | 3 | 车书内容检索受限，但基础匹配通过 | 无图片链接 | 单轮 | 奔驰纯电GLC
619 | 车辆软件更新需要什么条件？ | 通过通讯模块更新需：1. 车辆关联Mercedes me ID（或启用「允许软件更新」）；2. 通讯模块有互联网连接。通过Wi-Fi更新需：1. 车辆关联Mercedes me ID（或启用「允许软件更新」）；2. 周边有可用Wi-Fi热点。 | 2 | 车书中未找到与Query直接相关的内容（1个关键词），无法完全验证 | 无图片链接 | 单轮 | 奔驰纯电GLC
620 | 怎么用畅心醒神舒适模式休憩？ | 进入畅心醒神功能菜单后，选择「休憩」选项，再选择想要开启休憩功能的座椅，点击带有确认标识的确认图标即可。 | 2 | 车书中未找到与Query直接相关的内容（1个关键词），无法完全验证 | 无图片链接 | 单轮 | 奔驰纯电GLC
621 | 安全带锁舌约束系统有什么局限性？ | 当前任何约束系统都无法完全消除事故中的伤害和致死风险：安全带和气囊通常无法防止外物插入车内造成的伤害，无法完全排除气囊触发本身带来的伤害风险。 | 2 | 车书中未找到与Query直接相关的内容（1个关键词），无法完全验证 | 无图片链接 | 单轮 | 奔驰纯电GLC
622 | 节能（ECO）辅助功能什么时候启用？ | 仅在D AUTO挡（自动前进挡）下可启用，车辆起步后传感器检查完成即自动启用。 | 1 | 回复不合格：与车书内容严重不符或完全不相关（综合得分:0.03） | 无图片链接 | 单轮 | 奔驰纯电GLC
623 | 车辆行驶遇到水滑现象该怎么做？ | 路面存在一定深度积水时会发生水滑现象，强降水或可能发生水滑的情况下需遵守以下要求：1. 减速行驶，降低车辆动能。2. 绕开路面上的积水车辙。3. 避免突然转向操作。4. 轻踩制动踏板，缓慢减速。5. 日常需定期检查车轮和轮胎状态，保证轮胎花纹深度符合要求。 | 2 | 车书中未找到与Query直接相关的内容（1个关键词），无法完全验证 | 无图片链接 | 单轮 | 奔驰纯电GLC
624 | 怎么获取轮胎更换工具包信息？ | 除某些特定国家和地区的车型外，车辆可能未配备轮胎更换工具包。有关更换车辆车轮所需的且经认可的轮胎更换工具包的信息，可咨询具有资质的专业服务中心。 | 2 | 车书中未找到与Query直接相关的内容（1个关键词），无法完全验证 | 无图片链接 | 单轮 | 奔驰纯电GLC
625 | 行车记录仪不工作怎么办？ | 可按以下步骤排查： 1.先检查供电，重新插拔电源线，确认保险丝、电池状态。 2.取出存储卡后尝试复位重启，格式化或更换合规高速卡。 3.若仍无法解决，建议联系专业售后检测维修。 | 2 | 车书中未找到与Query直接相关的内容（1个关键词），无法完全验证 | 无图片链接 | 单轮 | 奔驰纯电GLC
626 | 怎么启动宁神小憩模式？ | 启动前需满足：车辆仅开启电源、车门关闭、已固定、电量充足或充电中。操作步骤：点击多媒体系统菜单图标，选择「畅心空间」，选「宁神小憩」，点击座椅旁启动图标即可。 | 2 | 车书中未找到与Query直接相关的内容（1个关键词），无法完全验证 | 无图片链接 | 单轮 | 奔驰纯电GLC
627 | 安全带紧急拉紧器在什么情况下触发？ | 正面碰撞、后面碰撞、侧面碰撞、车辆倾翻时，安全带紧急拉紧器会触发。 | 2 | 车书中未找到与Query直接相关的内容（1个关键词），无法完全验证 | 无图片链接 | 单轮 | 奔驰纯电GLC
628 | 怎么牵引车辆？ | 通用牵引操作步骤 1. 前期准备 - 检查两车灯光、制动、转向系统，确认被牵引车辆挂空挡、松手刹，手动挡车型需回空挡，自动挡切N挡 - 根据场景选工具：短距离小型车用拖车绳，长距离大型车用拖车杠，严重故障优先选平板拖车 2. 连接固定 - 将工具牢固系于两车专用拖车钩，拖车绳需交叉捆绑防脱落，硬牵引需锁紧连接销扣 - 开启两车危险报警灯，提前约定鸣笛、灯光等沟通信号 3. 牵引行驶 - 车速控制在30-40km/h，起步低挡缓行，保持工具紧绷不过载 - 行驶中定期检查连接部位，弯道、陡坡、恶劣天气需减速加大安全距离 4. 收尾操作 - 到达后先拉紧被牵引车辆手刹，再解除连接并检查部件状态 奔驰纯电GLC专属提示 建议优先联系专业道路救援，如需应急牵引，可使用前保险杠右侧的专用牵引环，操作前需撬开装饰盖安装牵引环，牵引车速不超30km/h，牵引距离不超50km。 | 2 | 车书中未找到与Query直接相关的内容（1个关键词），无法完全验证 | 无图片链接 | 单轮 | 奔驰纯电GLC
629 | 驻车制动器不工作怎么办？ | ![](https://volc-agent-prod.tos-cn-beijing.volces.com/knowledge-base/benz/v223/warming_icons/7ewd5.png) 驻车制动器不工作时，若无法施加，关闭车辆再开启后手动施加；若无法解除，关闭车辆再开启后手动或自动解除。仍无法解决需联系专业服务中心并固定车辆防溜车。 | 2 | 车书中未找到与Query直接相关的内容（1个关键词），无法完全验证 | 部分图片链接不匹配车书版本（有效:0/1） | 单轮 | 奔驰纯电GLC
630 | 大灯闪烁提示功能有什么用？ | 大灯闪烁提示功能会向车道标记内检测到的行人短暂闪烁大灯，提醒行人注意来车，同时提示驾驶员前方有行人。 | 2 | 车书中未找到与Query直接相关的内容（1个关键词），无法完全验证 | 无图片链接 | 单轮 | 奔驰纯电GLC
631 | 畅心阁有什么用？ | 畅心阁是联动车辆系统和奔驰官方服务的智能推荐功能，可自动评估驾驶状况和驾驶员状态，结合实际情况推荐启动合适的畅心醒神（ENERGIZING 舒适）模式。 | 2 | 车书中未找到与Query直接相关的内容（1个关键词），无法完全验证 | 无图片链接 | 单轮 | 奔驰纯电GLC
632 | 梅赛德斯 - 奔驰应用人工智能遵循什么原则？ | 我们应用人工智能遵循四项原则：合理利用、可解释、保护隐私、安全且可靠，始终负责任地推进技术发展哦。 | 1 | 回复不合格：与车书内容严重不符或完全不相关（综合得分:0.01） | 无图片链接 | 单轮 | 奔驰纯电GLC
633 | 前排乘客座椅调节时会有什么风险？ | 车辆行驶中调节前排乘客座椅，易引发伤亡事故，建议车辆静止后调节。 请留意座椅运动区域，勿留人员物品，勿让儿童单独留在车内操作。 | 2 | 车书中未找到与Query直接相关的内容（1个关键词），无法完全验证 | 无图片链接 | 单轮 | 奔驰纯电GLC
634 | 移动通信设备存放有哪些注意信息？ | 物品存放不当可能滑动、被抛起撞击乘员，需遵守以下要求：1. 妥善存放物品，确保紧急情况下不会被抛起。2. 确保物品不会从储物空间、行李网或储物网中伸出。3. 行车前关闭可锁止的储物空间。4. 重物、硬物、尖物、锋利/易碎/过大物品需存放在行李箱/载物舱内并固定。 | 2 | 车书中未找到与Query直接相关的内容（1个关键词），无法完全验证 | 无图片链接 | 单轮 | 奔驰纯电GLC
635 | 空气悬挂系统车身水平高度过高有什么风险？ | 车身水平高度过高会导致行驶特性受损，转向或转弯时车辆可能向外漂移，需选择适合驾驶方式和路面状况的车身水平高度。 | 2 | 车书中未找到与Query直接相关的内容（1个关键词），无法完全验证 | 无图片链接 | 单轮 | 奔驰纯电GLC
636 | 车辆涉水行驶有什么注意事项？ | 静止时水位不可超过车身下缘，车速不超步行速度，勿在水中停车，留意来车波浪。涉水后轻踩制动至效果恢复。 | 2 | 车书中未找到与Query直接相关的内容（1个关键词），无法完全验证 | 无图片链接 | 单轮 | 奔驰纯电GLC
637 | 怎么进行车辆软件更新安装？ | 软件更新下载完成后可能自动安装，部分需车辆安全停驻、关闭状态执行。支持定时安装的更新可设置时间，安装时需锁止车辆且不可留车内，打开车门会取消安装。 | 2 | 车书中未找到与Query直接相关的内容（1个关键词），无法完全验证 | 无图片链接 | 单轮 | 奔驰纯电GLC
638 | 怎么准备车辆更换车轮？ | 1. 将车辆停在坚实、水平的地面上。 2. 施加电动驻车制动，将挡位挂入P档。 3. 在待更换车轮的对角线方向的车轮前后放置三角楔。 4. 从载物舱内取出轮胎更换工具包。 ![](https://volc-agent-prod.tos-cn-beijing.volces.com/knowledge-base/benz/v540/573_1.png) | 2 | 车书中未找到与Query直接相关的内容（1个关键词），无法完全验证 | 图片链接有效（1个），但内容相关性需确认 | 单轮 | 奔驰纯电GLC
639 | 大灯狭窄区域照明功能有什么用？ | ![](https://volc-agent-prod.tos-cn-beijing.volces.com/knowledge-base/benz/v540/242_1.jpeg) 当车辆通过狭窄路段时，系统投射与车辆整体宽度大致匹配的视觉引导线，沿道路走向弯曲，帮助驾驶员判断车辆能否通过，提升方向感。 | 2 | 车书中未找到与Query直接相关的内容（1个关键词），无法完全验证 | 图片链接有效（1个），但内容相关性需确认 | 单轮 | 奔驰纯电GLC
640 | 节能（ECO）辅助不工作怎么办？ | 出现功能异常时可优先检查相关限制条件是否存在，如视野不佳、眩光影响、摄像头异常、地图数据问题、雷达异常、道路条件特殊、前方车辆特殊等。 | 1 | 回复不合格：与车书内容严重不符或完全不相关（综合得分:0.03） | 无图片链接 | 单轮 | 奔驰纯电GLC
641 | 驾驶员前置气囊在什么情况下触发？ | 驾驶员前置气囊在正面碰撞时触发，需同时满足约束系统生效前提条件：乘员乘坐姿势正确、已系好安全带、约束系统警告灯未亮起、前排乘客前置气囊状态指示灯显示正常。 | 2 | 车书中未找到与Query直接相关的内容（1个关键词），无法完全验证 | 无图片链接 | 单轮 | 奔驰纯电GLC
642 | 行车记录仪区域界线提醒功能适用所有国家和地区吗？ | 该功能并不适用所有国家和地区：部分欧洲国家因隐私保护政策禁止使用该功能，仅特定地区支持启用。 | 2 | 车书中未找到与Query直接相关的内容（1个关键词），无法完全验证 | 无图片链接 | 单轮 | 奔驰纯电GLC
643 | 车辆牵引时安全相关功能受限怎么办？ | 请立即开启拖车模式，按规范操作后联系专业拖车机构救援，低速短距离牵引，注意保持安全车距与车速，确保牵引安全。 | 2 | 车书中未找到与Query直接相关的内容（1个关键词），无法完全验证 | 无图片链接 | 单轮 | 奔驰纯电GLC
644 | 儿童及矮身高人员约束系统怎么处理？ | 请按以下要求规范处理： 1. 选适配车型、符合CCC认证的产品，按孩子身高年龄体重选型 2. 严格按说明书正确安装固定，使用前确认牢固 3. 12岁/140cm以下儿童请安排在后排，不要坐副驾 | 2 | 车书中未找到与Query直接相关的内容（1个关键词），无法完全验证 | 无图片链接 | 单轮 | 奔驰纯电GLC
645 | 梅赛德斯 - 奔驰生成式人工智能有什么用？ | 我认为我们的生成式人工智能可以优化车载交互哦，能提供语音对话、智能导航、座舱控制这些服务，还支持多轮问答呢。你体验过我们的AI语音助手了吗？ | 1 | 回复不合格：与车书内容严重不符或完全不相关（综合得分:0.02） | 无图片链接 | 单轮 | 奔驰纯电GLC
646 | 怎么开启座椅加热器？ | 开启座椅加热器可通过三种方式：1.多媒体系统进入座椅加热器页面，反复点击对应座椅按钮调档位；2.后车门操作单元![](https://volc-agent-prod.tos-cn-beijing.volces.com/knowledge-base/benz/v540/206_1.png)，按下对应按钮①调档位；3.梅赛德斯-奔驰应用气候预控制温度菜单，点击座椅选项卡开启。 | 2 | 车书中未找到与Query直接相关的内容（1个关键词），无法完全验证 | 图片链接有效（1个），但内容相关性需确认 | 单轮 | 奔驰纯电GLC
647 | 驻车制动器不工作怎么办？ | ![](https://volc-agent-prod.tos-cn-beijing.volces.com/knowledge-base/benz/v223/warming_icons/7ewd5.png) 无法施加时：关闭再开启车辆，手动施加，仍不行联系专业服务中心并固定车辆防溜车。无法解除时：关闭再开启车辆，手动或自动解除，仍不行禁止驾驶并联系专业服务中心。 | 2 | 车书中未找到与Query直接相关的内容（1个关键词），无法完全验证 | 部分图片链接不匹配车书版本（有效:0/1） | 单轮 | 奔驰纯电GLC
648 | 生成式人工智能能用于专业用途吗？ | 我们的生成式AI已经应用在多个专业领域，比如智能座舱交互、智能辅助驾驶研发、车辆研发提效，还有数字化营销哦。你想了解哪个方向呢？ | 2 | 车书中未找到与Query直接相关的内容（1个关键词），无法完全验证 | 无图片链接 | 单轮 | 奔驰纯电GLC
649 | 怎么调节前排乘客座椅？ | 前排乘客座椅调节方式（适配奔驰纯电GLC） 1. 物理按键调节 座椅外侧按键可实现：前后滑动、靠背角度调节，部分高配车型支持座垫角度、高度调节。 2. 老板键调节 副驾座椅靠背左侧设有后控按键，可快速调节座椅前后位置与靠背角度。 3. 中控屏调节 进入中控屏「座椅控制界面」，可一键完成副驾座椅位置调节，还支持座椅记忆设置。 注意：车辆行驶中请勿调节座椅，调节前确认座椅周边无障碍物与乘员。 | 2 | 车书中未找到与Query直接相关的内容（1个关键词），无法完全验证 | 无图片链接 | 单轮 | 奔驰纯电GLC
650 | 空气悬挂系统车辆降低时要注意什么？ | 降低车辆时，需确保无人位于车辆下方或车轮拱罩邻近区域，避免夹伤；同时确保车底或车身周围无障碍物，防止车身部件碰撞损坏。 | 2 | 车书中未找到与Query直接相关的内容（1个关键词），无法完全验证 | 无图片链接 | 单轮 | 奔驰纯电GLC
651 | 车辆牵引起步能突然起步吗？ | 牵引时需缓慢平稳起步，突然起步会导致牵引力过大，可能损坏车辆底盘或连接部件。 | 2 | 车书中未找到与Query直接相关的内容（1个关键词），无法完全验证 | 无图片链接 | 单轮 | 奔驰纯电GLC
652 | 怎么设置地理围栏？ | 1. 打开梅赛德斯-奔驰应用。 2. 点击底部九宫格菜单图标。 3. 在“安全和保护”下选「地理围栏」。 4. 自定义允许行驶区域。 5. （可选）设置通知时间段。 | 2 | 车书中未找到与Query直接相关的内容（1个关键词），无法完全验证 | 无图片链接 | 单轮 | 奔驰纯电GLC
653 | 怎么进行车辆行驶后检查？ | 奔驰纯电GLC行驶后检查要点 1. 外观与轮胎：检查车身刮擦、轮胎鼓包/扎钉，清理胎纹杂物，确认胎压正常 2. 油液与底盘：查看机油、冷却液、刹车油液位，检查底盘有无磕碰漏油 3. 功能与细节：测试灯光、刹车系统，清理空调滤芯，熄火后确认电器断电 4. 随车物品：整理工具，清洁车厢内饰 | 2 | 车书中未找到与Query直接相关的内容（1个关键词），无法完全验证 | 无图片链接 | 单轮 | 奔驰纯电GLC
654 | 大灯低附着力路面警告功能有什么用？ | ![](https://volc-agent-prod.tos-cn-beijing.volces.com/knowledge-base/benz/v540/242_2.jpeg) 当车外温度降至4℃以下时，系统向前方路面投射雪花标识，提示驾驶员路面可能湿滑、结冰，需谨慎驾驶。 | 2 | 车书中未找到与Query直接相关的内容（1个关键词），无法完全验证 | 图片链接有效（1个），但内容相关性需确认 | 单轮 | 奔驰纯电GLC
655 | 车辆软件OTA更新有什么用？ | 可使车辆和相关系统保持最新状态，防范安全漏洞，保障车辆各部件正常运行，覆盖控制单元、便利系统等多个部件。 | 2 | 车书中未找到与Query直接相关的内容（2个关键词），无法完全验证 | 无图片链接 | 单轮 | 奔驰纯电GLC
656 | 电动调节座椅行车时能调节吗？ | 行车过程中禁止调节驾驶员座椅、头枕、方向盘或后视镜，所有调节操作必须在车辆行驶前完成，避免失去车辆控制引发事故。 | 2 | 车书中未找到与Query直接相关的内容（1个关键词），无法完全验证 | 无图片链接 | 单轮 | 奔驰纯电GLC
657 | 行驶辅助功能有什么限制？ | 行驶辅助功能主要限制有： 1. 仅为辅助功能，驾驶员需全程集中注意力，随时准备接管车辆。 2. 受恶劣天气、脏污遮挡传感器等环境影响，性能会下降。 3. 仅支持特定路段使用，复杂路况下不建议使用。 4. 对小型障碍物等目标识别存在局限。 | 2 | 车书中未找到与Query直接相关的内容（1个关键词），无法完全验证 | 无图片链接 | 单轮 | 奔驰纯电GLC
658 | 怎么升高车身更换车轮？ | 针对奔驰纯电GLC升高车身更换车轮的操作步骤： 1. 安全停靠：将车停在平坦硬实的安全区域，拉起手刹，放置挡块固定车轮，开启双闪并摆放三角警示牌 2. 预松螺丝：使用随车工具以对角顺序拧松轮毂螺丝，无需完全卸下 3. 举升车辆：将千斤顶对准底盘指定举升点，缓慢顶起车身至轮胎离地约3cm，在车底垫好备胎防坠落 4. 更换备胎：取下旧胎，对准螺栓安装备胎，以对角顺序初步拧紧螺丝 5. 收尾紧固：降下千斤顶至轮胎接触地面，再次对角拧紧螺丝至标准扭矩，检查胎压后整理工具。 注意：操作全程严禁在千斤顶支撑的车底停留，若不熟悉操作建议联系奔驰授权服务中心协助。 | 2 | 车书中未找到与Query直接相关的内容（1个关键词），无法完全验证 | 无图片链接 | 单轮 | 奔驰纯电GLC
659 | 事故后车辆处理有什么技巧？ | 我整理了几个实用的处理技巧： 1. 优先保障安全：立即停车开启双闪，普通道路车后50-100米、高速车后150米外放三角警示牌，人员撤离到安全区域。 2. 固定现场证据：从全景、碰撞细节、刹车痕迹、双方车牌证件多角度拍照，移动车辆前标记原始位置。 3. 分情况处理：轻微事故无争议可协商走快速理赔；有伤亡或争议及时报警，等待交警定责。 4. 及时联系保险：第一时间向保险公司报案，配合定损，维修保留票据，后续凭认定书和发票申请理赔。 | 2 | 车书中未找到与Query直接相关的内容（1个关键词），无法完全验证 | 无图片链接 | 单轮 | 奔驰纯电GLC
660 | 前排乘客前置气囊什么时候触发？ | 正面碰撞时，前排乘客前置气囊会触发，其保护范围为头部和胸腔。约束系统生效前提是安全带已正确系好。 | 1 | 回复不合格：与车书内容严重不符或完全不相关（综合得分:0.05） | 无图片链接 | 单轮 | 奔驰纯电GLC
661 | 交通标志辅助系统有什么用？ | 交通标志辅助系统可识别道路上的限速、禁止超车等交通标志，将识别到的信息显示在仪表上提示驾驶员，还可在超速时发出警告。 | 2 | 车书中未找到与Query直接相关的内容（1个关键词），无法完全验证 | 无图片链接 | 单轮 | 奔驰纯电GLC
662 | 救援卡二维码有什么用？ | 发生事故时，救援服务中心扫描该二维码可快速匹配到对应车辆的救援卡，获取电缆布置等关键信息，支持救援工作开展。 | 2 | 车书中未找到与Query直接相关的内容（1个关键词），无法完全验证 | 无图片链接 | 单轮 | 奔驰纯电GLC
663 | 怎么关闭座椅加热器？ | 通过多媒体系统进入座椅加热器页面，反复点击对应座椅加热按钮，直至所有指示灯熄灭即可关闭。或通过后车门操作单元，反复按下对应座椅加热按钮①，直至指示灯全灭。 | 2 | 车书中未找到与Query直接相关的内容（1个关键词），无法完全验证 | 无图片链接 | 单轮 | 奔驰纯电GLC
664 | 怎么操作驻车制动器？ | 手动施加：确保车辆停稳，推动电动驻车制动拉手①，红色P指示灯常亮即施加完成。手动解除：车辆上电后，拉动电动驻车制动拉手①，红色驻车指示灯熄灭即解除完成。紧急制动：行驶中按住电动驻车制动拉手①，车辆停止后自动施加驻车制动。 | 2 | 车书中未找到与Query直接相关的内容（1个关键词），无法完全验证 | 无图片链接 | 单轮 | 奔驰纯电GLC
665 | 救援卡能获取什么信息？ | 救援卡包含车辆最重要的信息（例如电缆布置等），可获取专门针对本车型的紧急救援信息。 | 2 | 车书中未找到与Query直接相关的内容（1个关键词），无法完全验证 | 无图片链接 | 单轮 | 奔驰纯电GLC
666 | 座椅通风电源重启有啥规则？ | 车辆断电后如果20分钟内再次通电，驾驶员座椅之前设置的通风档位会自动保留，无需重新设置。 | 2 | 车书中未找到与Query直接相关的内容（1个关键词），无法完全验证 | 无图片链接 | 单轮 | 奔驰纯电GLC
667 | 前排乘客座椅能太靠近驾驶室吗？ | 通用安全建议 前排乘客座椅不宜过度靠近驾驶室，否则会： 1. 增加安全气囊弹出时的受伤风险 2. 影响对车内后视镜、左右后视镜的观察 3. 导致坐姿蜷缩，加速驾驶疲劳 4. 干扰方向盘正常操作，影响应急反应 正确调节原则 应让乘客尽量远离仪表板内的前气囊，保持舒适且安全的乘坐距离。 | 2 | 车书中未找到与Query直接相关的内容（1个关键词），无法完全验证 | 无图片链接 | 单轮 | 奔驰纯电GLC
668 | 怎么拆下车轮？ | 奔驰车型拆车轮通用步骤： 1. 安全准备：将车停在平坦硬实路面，拉手刹挂P挡，放置三角警示牌，备好千斤顶、轮胎扳手 2. 预松螺栓：按对角线顺序逆时针预松轮胎螺丝，无需完全拧下 3. 举升车辆：找准底盘指定支撑点，顶起车辆至车轮悬空 4. 取下轮胎：完全拧下螺栓，取下车轮放置安全处 注意：务必参考车辆用户手册确认支撑点与螺栓扭矩要求。 | 2 | 车书中未找到与Query直接相关的内容（1个关键词），无法完全验证 | 无图片链接 | 单轮 | 奔驰纯电GLC
669 | 怎么手动锁止车辆车门锁？ | ![](https://volc-agent-prod.tos-cn-beijing.volces.com/knowledge-base/benz/v540/170_1.jpeg) 1. 将机械钥匙插入车门锁孔①。 2. 左侧车门：逆时针转动至止动位；右侧车门：顺时针转动至止动位。 | 2 | 车书中未找到与Query直接相关的内容（1个关键词），无法完全验证 | 图片链接有效（1个），但内容相关性需确认 | 单轮 | 奔驰纯电GLC
670 | 电动调节座椅不将靠背调至接近垂直位置会怎样？ | 安全带将无法发挥预期的保护作用，乘员可能会滑到安全带下方并受伤。 | 2 | 车书中未找到与Query直接相关的内容（1个关键词），无法完全验证 | 无图片链接 | 单轮 | 奔驰纯电GLC
671 | 救援信息有差异时以什么为准？ | 若不同渠道的救援信息存在差异，以救援卡上的信息为准。 | 2 | 车书中未找到与Query直接相关的内容（1个关键词），无法完全验证 | 无图片链接 | 单轮 | 奔驰纯电GLC
672 | 怎么进行移动电话无线充电？ | ![](https://volc-agent-prod.tos-cn-beijing.volces.com/knowledge-base/benz/v540/235_1.jpeg) 1. 车辆启动后，取下普通护套（无线充电专用护盖无需取下）。 2. 将手机靠近垫子①上的标记表面中间放置，显示屏朝上。 3. 充电过程中多媒体系统会显示对应通知。 | 2 | 车书中未找到与Query直接相关的内容（1个关键词），无法完全验证 | 图片链接有效（1个），但内容相关性需确认 | 单轮 | 奔驰纯电GLC
673 | 救援卡二维码有什么用？ | 发生事故时，救援服务中心扫描该二维码可快速匹配对应车辆救援卡，获取车辆关键信息（如电缆布置等），支持救援工作开展。 | 2 | 车书中未找到与Query直接相关的内容（1个关键词），无法完全验证 | 无图片链接 | 单轮 | 奔驰纯电GLC
674 | 大灯行驶方向错误警告功能有什么用？ | ![](https://volc-agent-prod.tos-cn-beijing.volces.com/knowledge-base/benz/v540/242_3.jpeg) 当车辆以不低于30公里/小时的车速逆行时，系统向前方路面投射双箭头标识，提醒驾驶员行驶方向错误。 | 2 | 车书中未找到与Query直接相关的内容（1个关键词），无法完全验证 | 图片链接有效（1个），但内容相关性需确认 | 单轮 | 奔驰纯电GLC
675 | 膝部气囊在什么情况下触发？ | 正面碰撞时会触发膝部气囊。 | 2 | 车书中未找到与Query直接相关的内容（1个关键词），无法完全验证 | 无图片链接 | 单轮 | 奔驰纯电GLC
676 | 车辆显示屏不工作怎么办？ | 驾驶员显示屏故障：立即安全停车并关闭车辆，联系专业服务中心，故障车辆需运输不得拖走。中央显示屏故障：小心驾驶，尽快前往专业服务中心处理。 | 2 | 车书中未找到与Query直接相关的内容（1个关键词），无法完全验证 | 无图片链接 | 单轮 | 奔驰纯电GLC
677 | 音响系统有什么用？ | - 车载音响系统作用：可播放音乐、广播等音频内容，还原声音细节，提升驾乘时的娱乐沉浸感，优化出行体验。 | 2 | 车书中未找到与Query直接相关的内容（1个关键词），无法完全验证 | 无图片链接 | 单轮 | 奔驰纯电GLC
678 | 安全带锁舌或气囊触发时有什么现象？ | 安全带紧急拉紧器或气囊触发时，会伴随巨响，同时释放少量粉末。 | 2 | 车书中未找到与Query直接相关的内容（1个关键词），无法完全验证 | 无图片链接 | 单轮 | 奔驰纯电GLC
679 | 交通标志辅助系统超出最高允许车速警告有什么用？ | 当车辆即将超出当前路段最高允许车速时，系统会触发警告提醒，警告类型可自定义。 | 2 | 车书中未找到与Query直接相关的内容（1个关键词），无法完全验证 | 无图片链接 | 单轮 | 奔驰纯电GLC
680 | 红色冷却液警告灯亮起且有声讯警报，说明啥？ | ![](https://volc-agent-prod.tos-cn-beijing.volces.com/knowledge-base/benz/v223/warming_icons/2bu3d.png) 红色冷却液警告灯亮起且有声讯警报，说明冷却液温度已超过120°C。 | 2 | 车书中未找到与Query直接相关的内容（2个关键词），无法完全验证 | 部分图片链接不匹配车书版本（有效:0/1） | 单轮 | 奔驰纯电GLC
681 | 救援卡能获取什么信息？ | 结合场景不同，救援卡可获取的信息有差异： 1. 奔驰车载救援卡：可获取车辆线路铺设等核心救援相关信息 2. 医疗/保险救援卡：可获取个人身份、紧急联系人、救援服务范围、保障内容等信息 3. 道路救援卡：可获取救援服务类型、覆盖范围、公益属性等信息 | 2 | 车书中未找到与Query直接相关的内容（1个关键词），无法完全验证 | 无图片链接 | 单轮 | 奔驰纯电GLC
682 | 怎么处理行车中‘松开 驻车制动器’提示？ | 显示“松开 驻车制动器”且红色指示灯P闪烁时，可能因意外施加、不满足自动解除条件或紧急制动。处理方法：1. 检查自动解除条件；2. 手动解除电动驻车制动。 | 1 | 回复不合格：与车书内容严重不符或完全不相关（综合得分:0.02） | 无图片链接 | 单轮 | 奔驰纯电GLC
683 | GNSS定位同意请求在哪发出？ | 同意请求会在设置向导、导航零层级界面或通知中弹出，仅在中央显示屏显示，前排乘客显示屏不显示相关内容。 | 2 | 车书中未找到与Query直接相关的内容（1个关键词），无法完全验证 | 无图片链接 | 单轮 | 奔驰纯电GLC
684 | 自动防眩后视镜系统不工作怎么办？ | 1. 先自行排查：清理遮挡光感孔的物品，撕掉影响感应的厚膜，可尝试恢复后视镜设置。 2. 若自行排查无效，可检查保险丝、线路情况，传感器故障可到店更换。 3. 仍无法解决，建议联系奔驰授权专业维修人员检测处理。 | 2 | 车书中未找到与Query直接相关的内容（1个关键词），无法完全验证 | 无图片链接 | 单轮 | 奔驰纯电GLC
685 | 车轮螺栓能放在沙地或脏污表面吗？ | 不建议将车轮螺栓放在沙地或脏污表面，泥沙附着会导致贴合不牢，易引发松动，安装前需清洁螺栓杂质。 | 2 | 车书中未找到与Query直接相关的内容（1个关键词），无法完全验证 | 无图片链接 | 单轮 | 奔驰纯电GLC
686 | 怎么使用座椅加热器？ | 可通过多媒体系统进入座椅加热器页面，反复点击对应座椅按钮调档位；或通过后车门操作单元按钮①操作。指示灯数量代表档位，熄灭为关闭。 | 2 | 车书中未找到与Query直接相关的内容（1个关键词），无法完全验证 | 无图片链接 | 单轮 | 奔驰纯电GLC
687 | 怎么调节前排乘客座椅位置？ | ![](https://volc-agent-prod.tos-cn-beijing.volces.com/knowledge-base/benz/v540/198_1.png) 按下后排车门操作单元上的选择按钮①选中前排乘客座椅，按按钮⑤调节座椅前后位置。 | 2 | 车书中未找到与Query直接相关的内容（1个关键词），无法完全验证 | 图片链接有效（1个），但内容相关性需确认 | 单轮 | 奔驰纯电GLC
688 | OTA更新时GNSS定位同意状态会怎样？ | OTA更新期间GNSS定位同意状态保持有效。 | 1 | 回复不合格：与车书内容严重不符或完全不相关（综合得分:0.04） | 无图片链接 | 单轮 | 奔驰纯电GLC
689 | 侧部气囊在什么情况下会触发？ | 侧部气囊在侧面碰撞时会触发。 | 2 | 车书中未找到与Query直接相关的内容（1个关键词），无法完全验证 | 无图片链接 | 单轮 | 奔驰纯电GLC
690 | 车辆车门锁手动锁止故障怎么办？ | 您可以先检查车门是否关紧、给锁芯清洁润滑，排查简单问题，无效请联系奔驰专业维修人员处理。 | 2 | 车书中未找到与Query直接相关的内容（1个关键词），无法完全验证 | 无图片链接 | 单轮 | 奔驰纯电GLC
691 | 复位客户数据时GNSS定位同意状态会怎样？ | 复位客户数据会清除GNSS定位同意状态。 | 1 | 回复不合格：与车书内容严重不符或完全不相关（综合得分:0.15） | 无图片链接 | 单轮 | 奔驰纯电GLC
692 | 车道保持警告功能有什么用？ | 当车辆以不低于30公里/小时的车速行驶时，如果驾驶员无意中偏离了车道，系统会向前方路面投射一个方向箭头，指示需要进行车道校正的方向，提醒驾驶员及时调整行驶路线。 | 2 | 车书中未找到与Query直接相关的内容（1个关键词），无法完全验证 | 无图片链接 | 单轮 | 奔驰纯电GLC
693 | 自动防眩后视镜电解液能与皮肤接触吗？ | 不能。自动防眩后视镜电解液具有腐蚀性，接触皮肤需立即冲洗并就医。 | 2 | 车书中未找到与Query直接相关的内容（1个关键词），无法完全验证 | 无图片链接 | 单轮 | 奔驰纯电GLC
694 | 怎么进行移动电话无线充电物品存放操作？ | 充电时托盘内仅可放置待充电的、支持无线充电的手机，不得放置其他任何物品。不使用充电功能时，也建议不要在该区域存放小件物品。行车前确认储物格关闭，物品不会滑出。 | 2 | 车书中未找到与Query直接相关的内容（1个关键词），无法完全验证 | 无图片链接 | 单轮 | 奔驰纯电GLC
695 | 电子车钥匙设定有什么限制？ | 奔驰电子车钥匙设定主要有这些限制： 1. 遥控距离超20米、附近多把钥匙或有电磁干扰时，功能可能受影响 2. 车辆最多可匹配3把遥控钥匙 3. 连续操作超次数会触发门锁热保护，短暂禁止动作 | 2 | 车书中未找到与Query直接相关的内容（1个关键词），无法完全验证 | 无图片链接 | 单轮 | 奔驰纯电GLC
696 | 后向儿童约束系统有什么用？ | 后向儿童约束系统适用于婴幼儿，可在发生事故时有效降低颈椎受伤的风险。 | 2 | 车书中未找到与Query直接相关的内容（1个关键词），无法完全验证 | 无图片链接 | 单轮 | 奔驰纯电GLC
697 | 前舱盖在发动机过热或起火时能开吗？ | 如果在发动机过热或发动机舱起火时开启前舱盖，可能会接触到热气或溢出的热工作液。安全操作规范：开启前舱盖前，请确保发动机已充分冷却；如果发动机舱内起火，请保持前舱盖关闭并立即呼叫消防部门。 | 2 | 车书中未找到与Query直接相关的内容（1个关键词），无法完全验证 | 无图片链接 | 单轮 | 奔驰纯电GLC
698 | 智能泊车系统是什么？ | 智能泊车是在后视摄像头或360°摄像头辅助下，使用超声波探测的电子驻车辅助系统，仅作为辅助工具，驾驶员始终负责挪车、驻车、驶出车位的安全，需确保行驶路径上无人员、动物或物品。 | 2 | 车书中未找到与Query直接相关的内容（1个关键词），无法完全验证 | 无图片链接 | 单轮 | 奔驰纯电GLC
699 | 怎么开启智能数字大灯欢迎/再见投影？ | 已开启定位照明或车外照明延迟后，进入多媒体系统主菜单→设定→照明→辅助式投影设置页面，找到「欢迎/再见投影」选项点击启用，启用后可切换「流星雨」和「璀璨星河」动画效果。 | 1 | 回复不合格：与车书内容严重不符或完全不相关（综合得分:0.03） | 无图片链接 | 单轮 | 奔驰纯电GLC
700 | 交通标志辅助系统附加警告功能有什么用？ | 附加警告功能支持：1. 逆向行驶警告：车辆即将驶入禁止驶入路段时发出警告。2. 人行横道行人警告：驶近人行横道且行人处于危险区域时发出警告。 | 2 | 车书中未找到与Query直接相关的内容（1个关键词），无法完全验证 | 无图片链接 | 单轮 | 奔驰纯电GLC
701 | 怎么处理‘启动车辆 然后松开驻车制动器’提示？ | 可能原因：在车辆关闭状态下尝试解除电动驻车制动。处理方法：建立车辆操作准备就绪状态。 | 1 | 回复不合格：与车书内容严重不符或完全不相关（综合得分:0.04） | 无图片链接 | 单轮 | 奔驰纯电GLC
702 | 移动电话无线充电时能在托盘中放其他物品吗？ | 充电过程中切勿在移动电话托盘中放置任何物品，尤其是硬币等金属物品，有引发火灾的风险。 | 2 | 车书中未找到与Query直接相关的内容（1个关键词），无法完全验证 | 无图片链接 | 单轮 | 奔驰纯电GLC
703 | 怎么安装新车轮？ | 奔驰新车轮安装步骤： 1. 准备工作：将车停在平坦坚实处拉手刹，备好适配工具，检查新轮规格、轮胎状态 2. 拆卸旧轮：按对角线松螺栓，用千斤顶顶起车辆后取下旧轮 3. 安装新轮：对准螺栓孔放下新轮，手动初步拧紧螺栓，注意轮胎安装方向 4. 紧固螺栓：放下千斤顶后，按对角线顺序紧固至车辆规定扭矩 5. 收尾检查：复查螺栓紧固度，确认轮胎气压正常 | 2 | 车书中未找到与Query直接相关的内容（1个关键词），无法完全验证 | 无图片链接 | 单轮 | 奔驰纯电GLC
704 | 座椅加热器多久自动关闭？ | 后排座椅加热器开启后约20分钟自动降档直至关闭。自动降档规则：约8分钟第一次降档，10分钟第二次降档，20分钟第三次降档关闭。 | 2 | 车书中未找到与Query直接相关的内容（1个关键词），无法完全验证 | 无图片链接 | 单轮 | 奔驰纯电GLC
705 | 驾驶员座椅靠背中间气囊什么时候触发？ | 侧面碰撞时，驾驶员座椅靠背中间气囊会触发。 | 2 | 车书中未找到与Query直接相关的内容（1个关键词），无法完全验证 | 无图片链接 | 单轮 | 奔驰纯电GLC
706 | 电话进行多人通话有什么条件？ | 前置条件：当前已有1路激活通话，且另有1路处于接通/等待状态的通话。最多参与人数受运营商和手机型号限制。 | 2 | 车书中未找到与Query直接相关的内容（1个关键词），无法完全验证 | 无图片链接 | 单轮 | 奔驰纯电GLC
707 | 首次启动导航没选菜单项时，路径在哪计算？ | 路径计算将在车载系统上执行，使用硬盘中的数字地图进行离线计算。 | 2 | 车书中未找到与Query直接相关的内容（2个关键词），无法完全验证 | 无图片链接 | 单轮 | 奔驰纯电GLC
708 | 怎么开启风挡玻璃雨刮器？ | ![](https://volc-agent-prod.tos-cn-beijing.volces.com/knowledge-base/benz/v540/250_1.png) 组合开关旋转至对应位置即可开启：0档关闭，单点省略号档自动标准，双点省略号档自动频繁，单横线档持续慢速，双横线档持续快速。 | 2 | 车书中未找到与Query直接相关的内容（1个关键词），无法完全验证 | 图片链接有效（1个），但内容相关性需确认 | 单轮 | 奔驰纯电GLC
709 | 多人通话时能对接待电话做什么？ | 通用操作说明 1. 确保基础条件：需先联系运营商开通多方通话服务，开启呼叫等待功能 2. 发起流程：接通首个通话后，添加新来电/新呼叫，合并通话即可加入多人 3. 人数限制：多数设备支持最多5人，具体以运营商和设备规则为准 4. 通话中管理：可单独通话、移除成员、结束单路通话等 | 2 | 车书中未找到与Query直接相关的内容（1个关键词），无法完全验证 | 无图片链接 | 单轮 | 奔驰纯电GLC
710 | 怎么给车辆在充电站充电？ | 奔驰纯电GLC充电步骤： 1. 停车准备：挂P档拉手刹，打开充电口盖板 2. 连接枪头：选对应接口的快充/慢充枪，插至锁定有声 3. 启动充电：扫码/刷卡或使用车载导航联动启动 4. 监控充电：通过车机或APP查看电量、功率，建议充至20%-80%高效区间 5. 结束拔枪：先在设备/APP停止充电，待电流归零后按解锁键拔枪归位 注意：雨天需擦干接口再充电，每周快充不超2次更护电池。 | 2 | 车书中未找到与Query直接相关的内容（1个关键词），无法完全验证 | 无图片链接 | 单轮 | 奔驰纯电GLC
711 | 儿童约束系统符合什么标准？ | 仅允许在车上使用经认可符合GB 27887标准的儿童约束系统。![](https://volc-agent-prod.tos-cn-beijing.volces.com/knowledge-base/benz/v540/127_1.jpeg) | 2 | 车书中未找到与Query直接相关的内容（1个关键词），无法完全验证 | 图片链接有效（1个），但内容相关性需确认 | 单轮 | 奔驰纯电GLC
712 | 解锁时气候预控制功能有什么用？ | 解锁时气候预控制会在进入车辆前自动对座椅区域进行预热或预冷，根据车辆配置启用自动空调、座椅加热/通风等功能。 | 2 | 车书中未找到与Query直接相关的内容（1个关键词），无法完全验证 | 无图片链接 | 单轮 | 奔驰纯电GLC
713 | 怎么进行车辆模式4充电操作？ | ![](https://volc-agent-prod.tos-cn-beijing.volces.com/knowledge-base/benz/v540/304_1.jpeg) 1. 打开充电插座盖板④：通过多媒体系统或按下插座盖板后中部； 2. 打开插座护盖③至卡入位； 3. 将充电电缆插头完全插入车辆插座②； 4. 启动充电站充电功能，状态显示①白闪后浅蓝闪即开始充电。 | 2 | 车书中未找到与Query直接相关的内容（2个关键词），无法完全验证 | 图片链接有效（1个），但内容相关性需确认 | 单轮 | 奔驰纯电GLC
714 | 怎么移动前排乘客座椅靠背？ | ![](https://volc-agent-prod.tos-cn-beijing.volces.com/knowledge-base/benz/v540/198_1.png) 按下后排车门操作单元上的选择按钮①选中前排乘客座椅，按按钮②调节座椅靠背倾斜度。 | 2 | 车书中未找到与Query直接相关的内容（1个关键词），无法完全验证 | 图片链接有效（1个），但内容相关性需确认 | 单轮 | 奔驰纯电GLC
715 | 交通标志辅助系统不工作怎么办？ | 交通标志辅助系统不工作时，若故障警告灯点亮，建议前往奔驰授权服务中心检查相关传感器及系统状态。 | 2 | 车书中未找到与Query直接相关的内容（1个关键词），无法完全验证 | 无图片链接 | 单轮 | 奔驰纯电GLC
716 | 自适应远光灯辅助系统有什么用？ | 自适应远光灯辅助系统可根据道路、交通状况，在近光灯和远光灯之间自动切换，无需驾驶员手动操作，提升夜间驾驶便利性。 | 2 | 车书中未找到与Query直接相关的内容（1个关键词），无法完全验证 | 无图片链接 | 单轮 | 奔驰纯电GLC
717 | HUAWEI HiCar有什么用？ | HUAWEI HiCar支持通过车辆多媒体系统使用华为手机的各项功能，可通过触摸屏或小艺语音控制系统操作。 | 2 | 车书中未找到与Query直接相关的内容（1个关键词），无法完全验证 | 无图片链接 | 单轮 | 奔驰纯电GLC
718 | 智能泊车系统有什么用？ | 智能泊车是驾驶员停车、出库的辅助工具，在后视摄像头或360°摄像头辅助下，通过超声波探测，辅助加速、制动、转向和换档完成驻车和出库过程。 | 2 | 车书中未找到与Query直接相关的内容（1个关键词），无法完全验证 | 无图片链接 | 单轮 | 奔驰纯电GLC
719 | 车轮螺栓能涂抹机油或润滑脂吗？ | 警告：禁止给螺栓螺纹涂油。 | 2 | 车书中未找到与Query直接相关的内容（1个关键词），无法完全验证 | 无图片链接 | 单轮 | 奔驰纯电GLC
720 | 车窗气囊在什么情况下触发？ | 正面碰撞、侧面碰撞或车辆倾翻时，车窗气囊会触发。 | 2 | 车书中未找到与Query直接相关的内容（1个关键词），无法完全验证 | 无图片链接 | 单轮 | 奔驰纯电GLC
721 | 驻车制动无法正常工作要怎么做？ | 当驻车制动无法正常工作时，必须采取额外措施固定车辆，防止向后或向前溜车，并联系具有资质的专业服务中心。 | 2 | 车书中未找到与Query直接相关的内容（1个关键词），无法完全验证 | 无图片链接 | 单轮 | 奔驰纯电GLC
722 | 移动电话无线充电托盘放置物品有什么限制？ | 充电时托盘内仅可放置待充电的、支持无线充电的手机，不得放置其他任何物品。禁止放置金属物品、易受电磁影响物品、液体、碎屑、重物、尖物、易碎品。 | 2 | 车书中未找到与Query直接相关的内容（1个关键词），无法完全验证 | 无图片链接 | 单轮 | 奔驰纯电GLC
723 | HUAWEI HiCar全部功能可用要满足什么条件？ | 仅当已连接至互联网时，HUAWEI HiCar的全部功能才可用。 | 2 | 车书中未找到与Query直接相关的内容（1个关键词），无法完全验证 | 无图片链接 | 单轮 | 奔驰纯电GLC
724 | 怎么深度清洁风挡玻璃？ | 深度清洁风挡玻璃可按以下步骤操作： 1. 预处理：先用水冲洗浮尘，避免硬颗粒划伤玻璃 2. 针对性去污： - 轻度污渍：用中性洗车液浸泡后软海绵单向擦拭 - 顽固油膜：用专用去油膜剂或含研磨成分的清洁剂处理 - 虫胶/树胶：喷涂专用去除剂软化后擦拭 - 氧化水渍：牙膏配合湿海绵物理打磨后冲净 3. 收尾防护：用超细纤维布擦干，可喷涂镀膜剂形成疏水层，提升抗污能力。 | 2 | 车书中未找到与Query直接相关的内容（1个关键词），无法完全验证 | 无图片链接 | 单轮 | 奔驰纯电GLC
725 | 安全带扣紧但前排乘客座椅未占用会怎样？ | 这种情况会触发行人安全监测系统的警报，建议解开安全带并确认，避免占用安全防护资源。 | 2 | 车书中未找到与Query直接相关的内容（1个关键词），无法完全验证 | 无图片链接 | 单轮 | 奔驰纯电GLC
726 | 使用自适应远光灯辅助系统要注意什么？ | 自适应远光灯辅助系统存在响应和识别限制，无法对无照明/照明差/被遮挡的道路使用者作出及时响应，极少数情况下可能无法识别其他道路使用者，导致远光灯未按时切换。务必仔细注意道路及交通状况，必要时及时手动关闭远光灯。 | 2 | 车书中未找到与Query直接相关的内容（1个关键词），无法完全验证 | 无图片链接 | 单轮 | 奔驰纯电GLC
727 | 限速器有什么用？ | 限速器是车辆驾驶辅助功能，可限制车辆最高行驶速度，当实际车速超过存储的限速值时，会自动施加制动将车速降至设定值。 | 2 | 车书中未找到与Query直接相关的内容（1个关键词），无法完全验证 | 无图片链接 | 单轮 | 奔驰纯电GLC
728 | 通用儿童约束系统能装在哪些座椅上？ | 第二排左侧/右侧座椅可装U、UF、i-U、IUF类；第二排中间座椅可装U、UF类；前排乘客座椅可装U(*)、UF类。 | 2 | 车书中未找到与Query直接相关的内容（1个关键词），无法完全验证 | 无图片链接 | 单轮 | 奔驰纯电GLC
729 | 驾驶员显示屏显示什么？ | 驾驶员显示屏可显示电量可抵达范围（剩余续航里程）、车辆指示灯和警告灯、经典菜单和MBUX环绕导航菜单、驾驶系统状态显示、高压蓄电池充电电量。 | 2 | 车书中未找到与Query直接相关的内容（1个关键词），无法完全验证 | 无图片链接 | 单轮 | 奔驰纯电GLC
730 | 怎么进行车辆交流充电？ | 仅可在符合GB/T 18487.1-2023标准、支持S2配置控制导引电路的充电站充电。充电前检查设备，启用充电站（如用电子标识卡、即插即充），遵守现场指示及MB.CHARGE Public说明。 | 2 | 车书中未找到与Query直接相关的内容（1个关键词），无法完全验证 | 无图片链接 | 单轮 | 奔驰纯电GLC
731 | 车辆充电系统充电电缆和接口过热怎么办 | 若充电电缆或接口过热，请勿触摸，检查电源设备是否完好、是否遵守充电电缆及控制元件的操作说明。 | 2 | 车书中未找到与Query直接相关的内容（1个关键词），无法完全验证 | 无图片链接 | 单轮 | 奔驰纯电GLC
732 | 前排乘客座椅停用有什么技巧？ | 若要停用前排乘客气囊，可在仪表板侧边找到开关，将开关转到OFF位，确认显示屏提示停用即可。使用前请阅读相关安全说明。 | 2 | 车书中未找到与Query直接相关的内容（1个关键词），无法完全验证 | 无图片链接 | 单轮 | 奔驰纯电GLC
733 | 智能泊车系统不工作怎么办？ | 智能泊车不工作可能因车辆外部照明故障、恶劣环境（如降雪大雨）、路面不水平或附着力不足、被挂车牵引杆占据车位等，也受360°摄像头和驻车定位系统限制影响。 | 2 | 车书中未找到与Query直接相关的内容（1个关键词），无法完全验证 | 无图片链接 | 单轮 | 奔驰纯电GLC
734 | 怎么进行气候预控制？ | 可通过梅赛德斯-奔驰应用进入「气候预控制」主菜单，点击开启/关闭按钮启动或停止功能；也可通过多媒体系统MENU主菜单选择「气候预控制」选项设置。 | 2 | 车书中未找到与Query直接相关的内容（1个关键词），无法完全验证 | 无图片链接 | 单轮 | 奔驰纯电GLC
735 | 断开连接前HUAWEI HiCar不在前台，重连后在哪工作？ | 下次重新连接后HUAWEI HiCar会在后台开始工作，仍可通过主菜单或状态栏调出。 | 2 | 车书中未找到与Query直接相关的内容（3个关键词），无法完全验证 | 无图片链接 | 单轮 | 奔驰纯电GLC
736 | 预防性安全系统自适应侧面碰撞保护功能什么时候触发？ | 正面碰撞或侧面碰撞时，会触发预防性安全系统（PRE-SAFE®）自适应侧面碰撞保护功能。 | 2 | 车书中未找到与Query直接相关的内容（1个关键词），无法完全验证 | 无图片链接 | 单轮 | 奔驰纯电GLC
737 | 注意力辅助系统有什么用？ | 奔驰注意力辅助系统可监测驾驶员疲劳、分心状态，车速达标时自动激活，异常时会发出声频与仪表盘提示提醒休息，提升行车安全。 | 2 | 车书中未找到与Query直接相关的内容（1个关键词），无法完全验证 | 无图片链接 | 单轮 | 奔驰纯电GLC
738 | 收费站电子支付系统有什么用？ | 收费站系统通过ETC实现车内收费支付系统与收费站数据传输，完成高速通行费自动扣费。激活后过站无需手机操作，扣费成功会收到通知。 | 2 | 车书中未找到与Query直接相关的内容（1个关键词），无法完全验证 | 无图片链接 | 单轮 | 奔驰纯电GLC
739 | 怎么操作可变限速器？ | 可变限速器通过方向盘左侧控制面板操作，适用于短期限速场景。 | 2 | 车书中未找到与Query直接相关的内容（1个关键词），无法完全验证 | 无图片链接 | 单轮 | 奔驰纯电GLC
740 | 怎么播放视频？ | 1. 确认USB设备已连接多媒体系统。 2. 点击零层级界面左下角娱乐模块，进入扩展视图。 3. 点击✔并选择USB设备。 4. 点击「视频」选项并选择文件播放。全屏点击最小化视频屏幕，退出全屏点击◁按钮。 | 2 | 车书中未找到与Query直接相关的内容（1个关键词），无法完全验证 | 无图片链接 | 单轮 | 奔驰纯电GLC
741 | 移动电话无线充电储物箱能放物品吗？ | 充电时托盘内仅可放置待充电的、支持无线充电的手机，不得放置其他任何物品。不使用充电功能时，也建议不要在该区域存放小件物品。 | 2 | 车书中未找到与Query直接相关的内容（1个关键词），无法完全验证 | 无图片链接 | 单轮 | 奔驰纯电GLC
742 | 信息功能有什么用？ | 你所询问的移动电话无线充电储物箱，结合搜索到的资料，它主要有这些作用： 1. 收纳存放：可以集中放置手机等移动终端，避免桌面杂乱，还能在会议、上课等场景统一收纳，防止分心。 2. 无线充电：多数款式自带无线充电模块，支持Qi协议，将手机放入即可自动充电，省去插线麻烦。 3. 安全防护：部分产品带有防滑、防撬设计，有的还支持指纹/密码锁验证，保障存放物品的安全。 | 2 | 车书中未找到与Query直接相关的内容（1个关键词），无法完全验证 | 无图片链接 | 单轮 | 奔驰纯电GLC
743 | 车辆驾驶遵守信息怎么处理？ | 你可通过交管12123APP线上处理，或携带身份证、驾驶证、行驶证前往线下违章处理大厅办理。请记得15日内完成缴款哦。 | 2 | 车书中未找到与Query直接相关的内容（1个关键词），无法完全验证 | 无图片链接 | 单轮 | 奔驰纯电GLC
744 | 收费支付系统数据验证失败怎么办？ | 若数据验证失败，说明数据上传（例如身份证）不成功，可修改后再次上传相关数据并重新开始激活流程。 | 2 | 车书中未找到与Query直接相关的内容（1个关键词），无法完全验证 | 无图片链接 | 单轮 | 奔驰纯电GLC
745 | 持久限速器有什么用？ | 持久限速器用于永久限制车辆最高行驶速度，适用于长期固定限速场景（如安装冬季轮胎后），即使触发强制降档也无法停用，车速始终保持低于设定值。 | 2 | 车书中未找到与Query直接相关的内容（1个关键词），无法完全验证 | 无图片链接 | 单轮 | 奔驰纯电GLC
746 | 全地形防抱死制动系统有什么用？ | 全地形防抱死制动系统适配非铺装越野场景，允许前轮周期性抱死，优化松散路面制动距离，在越野驾驶模式下自动启用。 | 2 | 车书中未找到与Query直接相关的内容（1个关键词），无法完全验证 | 无图片链接 | 单轮 | 奔驰纯电GLC
747 | 车辆插座保护有什么技巧？ | 给您几个车辆插座保护的实用技巧： 1. 控制负载：不超额定功率使用，避免烧断保险丝 2. 保持状态：保持干燥清洁，不使用时盖上保护盖 3. 规范操作：插拔握插头垂直操作，熄火后及时拔设备 4. 定期检查：定期查看是否有松动、破损，及时处理问题 | 2 | 车书中未找到与Query直接相关的内容（1个关键词），无法完全验证 | 无图片链接 | 单轮 | 奔驰纯电GLC
748 | 交通标志辅助系统能探测哪些交通标志？ | ![](https://volc-agent-prod.tos-cn-beijing.volces.com/knowledge-base/benz/v540/344_2.jpeg) 根据使用国家和地区不同，可探测车速限制、车速限制结束、超车限制、住宅区街道、高速公路和双车道起点或终点标志，以及潮湿环境、易滑路面等附加限制类标志。 | 2 | 车书中未找到与Query直接相关的内容（1个关键词），无法完全验证 | 图片链接有效（1个），但内容相关性需确认 | 单轮 | 奔驰纯电GLC
749 | 气候预控制功能有什么用？ | 气候预控制功能可通过梅赛德斯-奔驰应用开启/关闭，实现车内空气交换、温度调节、座椅加热/通风控制等。车辆连接充电设备使用可减少续航损耗。 | 2 | 车书中未找到与Query直接相关的内容（1个关键词），无法完全验证 | 无图片链接 | 单轮 | 奔驰纯电GLC
750 | 注意力辅助系统警告在哪看？ | 注意力辅助系统警告在驾驶员显示屏⑩/⑱动态显示区，指示灯点亮时伴随提示音和文字提醒。 | 2 | 车书中未找到与Query直接相关的内容（1个关键词），无法完全验证 | 无图片链接 | 单轮 | 奔驰纯电GLC
751 | 12伏车载电气系统不工作怎么办？ | 您可以先进行简单排查：确认电池状态、检查保险丝，可尝试应急搭电启动。若无法自行解决，建议联系奔驰官方售后进行专业检测维修。 | 2 | 车书中未找到与Query直接相关的内容（1个关键词），无法完全验证 | 无图片链接 | 单轮 | 奔驰纯电GLC
752 | 车辆座椅安装儿童约束系统要注意什么？ | 安装儿童约束系统时，需确保基座贴合座椅坐面，不放置物品，使用原厂座椅罩，固定牢固。同时遵守车辆和制造商安装说明，前排气囊激活时禁止放后向儿童座椅。 | 2 | 车书中未找到与Query直接相关的内容（1个关键词），无法完全验证 | 无图片链接 | 单轮 | 奔驰纯电GLC
753 | 怎么进行媒体搜索类别浏览？ | 你未明确说明是奔驰车载媒体还是其他平台的媒体搜索类别浏览，以下分场景说明： 一、奔驰车载媒体系统 1. 分类浏览入口：一般在中控屏主界面点击「媒体」图标，进入后可通过顶部标签切换音乐、收音机、蓝牙音频等类别 2. 筛选功能：部分车型支持在媒体列表页点击顶部分类标签，快速筛选对应类型的媒体内容 二、通用第三方平台 1. 百度APP：搜索后点击结果页顶部的视频、图片、资讯等标签即可分类浏览 2. Edge浏览器：地址栏输入`im`+空格+关键词可直接搜索图片，`vi`+空格可搜索视频 3. 百度新闻：进入新闻首页，可直接选择国内、财经、体育等预设大分类浏览 | 2 | 车书中未找到与Query直接相关的内容（1个关键词），无法完全验证 | 无图片链接 | 单轮 | 奔驰纯电GLC
754 | 全地形防抱死制动系统什么时候运作？ | 全地形防抱死制动系统仅在车速低于60公里/小时且选择越野驾驶模式时运作。 | 2 | 车书中未找到与Query直接相关的内容（1个关键词），无法完全验证 | 无图片链接 | 单轮 | 奔驰纯电GLC
755 | 车辆充电效率有啥特殊情况？ | 这些特殊情况会影响充电效率： 1. 电量超80%后，电池管理系统会降流保护，充电变慢 2. 极端高低温会降低电池活性，触发保护限制功率 3. 充电桩功率不匹配、电网高峰负荷，也会降低效率 4. 电池老化后活性下降，充电效率也会随之降低 | 2 | 车书中未找到与Query直接相关的内容（1个关键词），无法完全验证 | 无图片链接 | 单轮 | 奔驰纯电GLC
756 | 智能泊车系统不工作怎么办？ | 你可以按以下步骤排查： 1. 清洁前后保险杠的雷达和摄像头，去除遮挡污渍 2. 熄火锁车等待5分钟后重启，复位临时软件故障 3. 更换至标线清晰、开阔的车位，避开电磁干扰区域 若仍无法恢复，请联系奔驰授权服务中心检测。 | 2 | 车书中未找到与Query直接相关的内容（1个关键词），无法完全验证 | 无图片链接 | 单轮 | 奔驰纯电GLC
757 | 持久限速器在强制降档时有什么限制？ | 持久限速器即使触发强制降档也无法停用，车辆行驶速度会始终保持低于设定车速。 | 2 | 车书中未找到与Query直接相关的内容（1个关键词），无法完全验证 | 无图片链接 | 单轮 | 奔驰纯电GLC
758 | 移动电话无线充电储物箱物品存放有什么限制？ | 充电过程中禁止放置硬币、钥匙等金属物品，信用卡等易受电磁影响物品，液体、碎屑及重物、尖物、易碎品。充电时仅可放置待充电的支持无线充电的手机。 | 2 | 车书中未找到与Query直接相关的内容（1个关键词），无法完全验证 | 无图片链接 | 单轮 | 奔驰纯电GLC
759 | 全地形防抱死制动系统介入时转向性能会怎样？ | 全地形防抱死制动系统介入工作时，车辆的转向性能可能会受到一定限制，此时操作转向需谨慎，避免过快、过猛打方向。 | 2 | 车书中未找到与Query直接相关的内容（1个关键词），无法完全验证 | 无图片链接 | 单轮 | 奔驰纯电GLC
760 | 注意力辅助系统微睡眠检测有什么用？ | 微睡眠检测是注意力辅助系统子功能，多功能车内摄像头探测到驾驶员微睡眠迹象时，通过驾驶员显示屏弹出带瞌睡警告标识的信息及提示警告音提醒，无响应时启动紧急停车功能。 | 2 | 车书中未找到与Query直接相关的内容（1个关键词），无法完全验证 | 无图片链接 | 单轮 | 奔驰纯电GLC
761 | 零层级界面有什么用？ | 奔驰零层级界面可让常用功能直接放在车机主页，无需进入多级菜单，操作更高效便捷，还能根据习惯智能推送功能。 | 2 | 车书中未找到与Query直接相关的内容（1个关键词），无法完全验证 | 无图片链接 | 单轮 | 奔驰纯电GLC
762 | 轮胎失压会有什么后果？ | 泄气的轮胎会严重影响行驶特性、转向性能和制动性能，极易引发交通事故。轮胎可能破裂、过度和/或不均匀磨损，可能导致失去对车辆的控制。 | 2 | 车书中未找到与Query直接相关的内容（1个关键词），无法完全验证 | 无图片链接 | 单轮 | 奔驰纯电GLC
763 | 车内使用消毒剂要注意什么？ | 车内表面切勿使用消毒剂：消毒剂含有的酒精及其他物质会侵蚀损坏显示屏、塑料、皮革等敏感表面，还可能损坏按钮和显示屏的技术结构，造成财物损失。 | 2 | 车书中未找到与Query直接相关的内容（1个关键词），无法完全验证 | 无图片链接 | 单轮 | 奔驰纯电GLC
764 | 怎么进行车辆充电电缆接头插入？ | 将充电电缆接头完全插入车辆插座时请勿用力过大（最大140牛），若插入时阻力增大，需拔出后重新插入，避免损坏车辆插座、充电电缆接头或触点。 | 2 | 车书中未找到与Query直接相关的内容（1个关键词），无法完全验证 | 无图片链接 | 单轮 | 奔驰纯电GLC
765 | 怎么进行前排乘客显示屏媒体操作？ | 1. 确认媒体设备已连接，进入娱乐模块扩展视图。 2. 选择媒体源，点击音量滑块按钮调整音量，按喇叭按钮设定车辆扬声器播放。 3. 连接蓝牙耳机：进入娱乐模块扩展视图，点下拉按钮，选「设备」，添加设备并选择耳机。 | 2 | 车书中未找到与Query直接相关的内容（1个关键词），无法完全验证 | 无图片链接 | 单轮 | 奔驰纯电GLC
766 | 怎么启用出发时气候预控制功能？ | 完成出发时间设置后，功能将自动在选定的出发时间前最多提前55分钟启用；若出发时间延迟，功能会额外保持启用5分钟。 | 2 | 车书中未找到与Query直接相关的内容（1个关键词），无法完全验证 | 无图片链接 | 单轮 | 奔驰纯电GLC
767 | 约束系统发挥保护潜力需要满足什么条件？ | 要让车辆约束系统充分发挥保护潜力，需同时满足以下条件： 1. 所有乘员保持正确乘坐姿势 2. 所有乘员正确系好安全带，同时确认安全带警告灯、后排座椅安全带状态显示功能正常 3. 车辆启动自测试后，约束系统警告灯已熄灭 4. 前排乘客侧的PASSENGER AIR BAG指示灯显示前排乘客前置气囊处于正确工作状态 | 2 | 车书中未找到与Query直接相关的内容（1个关键词），无法完全验证 | 无图片链接 | 单轮 | 奔驰纯电GLC
768 | ESP系统有什么用？ | ESP系统即车身电子稳定系统，可实时监测车辆行驶状态，通过单独制动特定车轮、调整发动机输出扭矩，修正转向不足/过度、打滑等失控情况，提升行驶稳定性，降低事故风险。 | 2 | 车书中未找到与Query直接相关的内容（1个关键词），无法完全验证 | 无图片链接 | 单轮 | 奔驰纯电GLC
769 | 12伏蓄电池电量过低怎么办？ | 车辆12伏蓄电池电量过低时，请勿自行处理，需咨询具有资质的专业服务中心，例如梅赛德斯-奔驰授权服务中心进行检测和处置。 | 2 | 车书中未找到与Query直接相关的内容（1个关键词），无法完全验证 | 无图片链接 | 单轮 | 奔驰纯电GLC
770 | 怎么看管儿童车内安全？ | 切勿将儿童单独留在车内无人看管，离开时需随身携带钥匙并锁止车辆，钥匙放在儿童接触不到的地方。车内载有儿童时，务必启用后车门儿童安全锁。 | 1 | 回复不合格：与车书内容严重不符或完全不相关（综合得分:0.03） | 无图片链接 | 单轮 | 奔驰纯电GLC
771 | 掀开式尾门停止在中间位置怎么办？ | 向上拉动掀开式尾门，当其开始自动开启时，立即将其释放即可继续完成开启。 | 2 | 车书中未找到与Query直接相关的内容（1个关键词），无法完全验证 | 无图片链接 | 单轮 | 奔驰纯电GLC
772 | 怎么进行移动电话无线充电托盘液体和碎屑防护？ | 确保没有液体或碎屑进入无线充电托盘区域，避免损坏托盘和无线充电接口。 | 2 | 车书中未找到与Query直接相关的内容（1个关键词），无法完全验证 | 无图片链接 | 单轮 | 奔驰纯电GLC
773 | 怎么用智能泊车系统停车？ | ![](https://volc-agent-prod.tos-cn-beijing.volces.com/knowledge-base/benz/v540/371_2.jpeg) 1. 启用智能泊车，系统探测到停车位③后停车，可点击符号②切换显示模式。 ![](https://volc-agent-prod.tos-cn-beijing.volces.com/knowledge-base/benz/v540/372_1.jpeg) 2. 选择目标停车位，调整驻车方向点击符号⑥，踩制动踏板并点击「现在驻车」⑦，松开踏板车辆自动驶入。 ![](https://volc-agent-prod.tos-cn-beijing.volces.com/knowledge-base/benz/v540/372_2.jpeg) 3. 过程中可查看进度条，按「停止」⑧取消，完成后手动固定车辆。 | 2 | 车书中未找到与Query直接相关的内容（1个关键词），无法完全验证 | 图片链接有效（3个），但内容相关性需确认 | 单轮 | 奔驰纯电GLC
774 | 注意力辅助系统分心检测功能有什么用？ | 分心检测是注意力辅助系统的子功能，当多功能车内摄像头探测到驾驶员视线离开交通状况、存在注意力分散行为时，会根据分心持续时长分等级发出警告，若驾驶员未反应，系统可能启动紧急停车功能。 | 2 | 车书中未找到与Query直接相关的内容（1个关键词），无法完全验证 | 无图片链接 | 单轮 | 奔驰纯电GLC
775 | Wi-Fi有什么用？ | 如果车辆配备无线网络连接，可在车辆和附加系统之间交换数据，通过无线网络连接可访问在线功能，包括由制造商或其他供应商提供的在线服务和应用程序/app。 | 2 | 车书中未找到与Query直接相关的内容（1个关键词），无法完全验证 | 无图片链接 | 单轮 | 奔驰纯电GLC
776 | 零层级界面下部显示区域会显示什么？ | 界面下部显示带应用程序的数字地图，应用程序支持隐藏和重新显示。 | 2 | 车书中未找到与Query直接相关的内容（1个关键词），无法完全验证 | 无图片链接 | 单轮 | 奔驰纯电GLC
777 | 12伏蓄电池继续放电会有什么风险？ | 会造成电瓶不可逆损伤，还会导致车辆无法正常启动，甚至带来电池鼓包等安全隐患。 | 2 | 车书中未找到与Query直接相关的内容（1个关键词），无法完全验证 | 无图片链接 | 单轮 | 奔驰纯电GLC
778 | ESP系统有什么使用技巧？ | 日常驾驶保持默认开启即可，湿滑路面它会介入稳定车身； 若陷泥沙地脱困、装防滑链、专业场地漂移，可临时关闭，完成后请及时重启。 | 2 | 车书中未找到与Query直接相关的内容（1个关键词），无法完全验证 | 无图片链接 | 单轮 | 奔驰纯电GLC
779 | 前排乘客显示屏耳机使用不当会怎样？ | 未固定的耳机可能在车辆行驶中被抛起撞到车内人员；过大音量可能损坏听力，避免长时间佩戴，音量不超过85分贝。 | 2 | 车书中未找到与Query直接相关的内容（1个关键词），无法完全验证 | 无图片链接 | 单轮 | 奔驰纯电GLC
780 | 怎么清洁保养安全带？ | 清洁步骤：1.准备微温的肥皂水。2.用肥皂水浸湿软布后擦拭安全带表面。3.自然晾干，禁止加热至80℃以上，也禁止直接暴露在阳光下暴晒。禁忌：禁止使用任何化学清洁剂清洁安全带。 | 2 | 车书中未找到与Query直接相关的内容（1个关键词），无法完全验证 | 无图片链接 | 单轮 | 奔驰纯电GLC
781 | 怎么开启气候预控制？ | 通过梅赛德斯-奔驰应用，选择「气候预控制」选项，点击开启按钮即可启动。 | 2 | 车书中未找到与Query直接相关的内容（1个关键词），无法完全验证 | 无图片链接 | 单轮 | 奔驰纯电GLC
782 | 紧急情况下怎么用轮胎？ | 紧急轮胎应急方案 1. 爆胎/严重漏气：紧握方向盘控车，勿急刹，开双闪移至安全区，按规放三角牌，用备胎按对角线顺序换胎，换后限速行驶尽快维修。 2. 慢撒气/轻微破损：可使用补胎液+充气泵临时修复，低速前往维修点。 3. 无工具/能力时，及时呼叫道路救援，撤离至安全区域等待。 | 2 | 车书中未找到与Query直接相关的内容（1个关键词），无法完全验证 | 无图片链接 | 单轮 | 奔驰纯电GLC
783 | 车辆充电信息在哪看？ | 您可以通过这几个方式查看： 1. 车内显示屏：中控屏或仪表盘可查看电量、预计充满时间等信息。 2. 奔驰官方手机APP：远程查看充电进度、电流电压等详细数据。 3. 公共充电桩屏幕可直接查看当前充电信息。 | 2 | 车书中未找到与Query直接相关的内容（1个关键词），无法完全验证 | 无图片链接 | 单轮 | 奔驰纯电GLC
784 | 约束系统警告灯自测试后应该是什么状态？ | 车辆启动自测试后，约束系统警告灯应自动熄灭，代表约束系统部件可正常运作。 | 2 | 车书中未找到与Query直接相关的内容（1个关键词），无法完全验证 | 无图片链接 | 单轮 | 奔驰纯电GLC
785 | 车轮/轮胎多久检查一次？ | 常规检查至少每月执行1次；长途行车前、越野驾驶前或遇到冰雪等特殊天气需要用车时，也需提前检查。 | 1 | 回复不合格：与车书内容严重不符或完全不相关（综合得分:0.09） | 无图片链接 | 单轮 | 奔驰纯电GLC
786 | 怎么建立车辆操作准备状态？ | ![](https://volc-agent-prod.tos-cn-beijing.volces.com/knowledge-base/benz/v540/275_1.png) 1. 确认钥匙在车内且被探测到。 2. 踩下制动踏板。 3. 将直接选档换档杆推过第一个阻力点，挂入D或R档。 4. 驾驶员显示屏出现READY指示灯即准备就绪。 | 2 | 车书中未找到与Query直接相关的内容（1个关键词），无法完全验证 | 图片链接有效（1个），但内容相关性需确认 | 单轮 | 奔驰纯电GLC
787 | 注意力辅助系统不工作怎么办？ | 注意力辅助系统仅在车速60-200公里/小时启用，微睡眠、分心检测从20公里/小时起可用。若仍不工作，检查是否存在连续行驶少于30分钟、路况差、侧风强等受限场景，或摄像头探测受照明、眼镜等影响。 | 2 | 车书中未找到与Query直接相关的内容（1个关键词），无法完全验证 | 无图片链接 | 单轮 | 奔驰纯电GLC
788 | 怎么启用Wi-Fi？ | 奔驰车辆Wi-Fi启用步骤： 1. 进入车载中控系统设置页面 2. 找到「网络」或「WLAN」选项 3. 开启Wi-Fi开关，搜索可用网络后选择连接即可。 | 2 | 车书中未找到与Query直接相关的内容（1个关键词），无法完全验证 | 无图片链接 | 单轮 | 奔驰纯电GLC
789 | 怎么用NFC功能解锁车辆？ | ![](https://volc-agent-prod.tos-cn-beijing.volces.com/knowledge-base/benz/v540/156_1.png) 1.拿出已激活电子车钥匙的终端设备。 2.将设备NFC感应区域稳定靠近车门拉手上的NFC天线①。 3.保持贴合最长10秒，完成解锁。 | 2 | 回复较差：与车书关联性低，可能存在错误（综合得分:0.36） | 图片链接有效（1个），与Query相关 | 单轮 | 奔驰纯电GLC
790 | OTA更新时高德地图登录状态怎样？ | 车辆进行空中下载更新（OTA更新）期间，高德地图仍保持登录状态，两个账户之间的连接不会中断。 | 2 | 车书中未找到与Query直接相关的内容（1个关键词），无法完全验证 | 无图片链接 | 单轮 | 奔驰纯电GLC
791 | 怎么停用Wi-Fi？ | 1. 点击多媒体系统最高级菜单的菜单按钮，进入菜单页面。 2. 选择「设定」选项。 3. 选择「系统」选项。 4. 选择「网络和蓝牙」选项。 5. 选择「无线网络」选项。 6. 点击「Wi-Fi 开启」开关即可停用Wi-Fi。 | 2 | 车书中未找到与Query直接相关的内容（1个关键词），无法完全验证 | 无图片链接 | 单轮 | 奔驰纯电GLC
792 | ESP系统停用后有什么风险？ | ESP停用后，车辆行驶稳定性不再被提升，驱动轮可能空转，电子牵引辅助系统（ETS）/四轮驱动电子牵引辅助系统（4ETS）牵引力控制系统可能已停用，存在打滑风险，需谨慎驾驶。 | 2 | 车书中未找到与Query直接相关的内容（1个关键词），无法完全验证 | 无图片链接 | 单轮 | 奔驰纯电GLC
793 | 零层级界面建议显示什么内容？ | ![](https://volc-agent-prod.tos-cn-beijing.volces.com/knowledge-base/benz/v540/401_1.jpeg) 零层级界面建议模块根据上下文和用户行为显示相关推荐，示例包括最近通话、按摩模式、车辆功能、在线语音应用程序。 | 2 | 车书中未找到与Query直接相关的内容（1个关键词），无法完全验证 | 图片链接有效（1个），但内容相关性需确认 | 单轮 | 奔驰纯电GLC
794 | 怎么用智能泊车摄像头视图即时驻车？ | ![](https://volc-agent-prod.tos-cn-beijing.volces.com/knowledge-base/benz/v540/372_3.jpeg) 1. 选择探测到的目标停车位①。 2. 踩下制动踏板，点击「现在驻车」选项④，系统自动启动驻车过程，驶入所选的停车位②。 | 2 | 车书中未找到与Query直接相关的内容（1个关键词），无法完全验证 | 图片链接有效（1个），但内容相关性需确认 | 单轮 | 奔驰纯电GLC
795 | 12伏车载电气系统故障能继续行驶吗？ | 显示“12伏车载电气系统 请去授权服务中心”可行驶，需咨询服务中心；显示“停车 参见使用说明书”“停车 保持车辆在运转状态下为12伏蓄电池充电”不可继续驾驶。 | 2 | 车书中未找到与Query直接相关的内容（1个关键词），无法完全验证 | 无图片链接 | 单轮 | 奔驰纯电GLC
796 | 氛围风格APP能更改什么？ | 奔驰车内的氛围风格APP，可更改车内氛围灯的颜色、亮度，设置光效模式，自定义适配不同场景的灯光方案。 | 1 | 回复不合格：与车书内容严重不符或完全不相关（综合得分:0.06） | 无图片链接 | 单轮 | 奔驰纯电GLC
797 | 怎么清洁显示屏？ | 1. 暂时关闭显示屏，等待其完全冷却。 2. 使用超细纤维布搭配专用的显示屏护理产品，轻柔擦拭表面。切勿使用除专用显示屏护理产品外的其他清洁剂。 | 2 | 车书中未找到与Query直接相关的内容（1个关键词），无法完全验证 | 无图片链接 | 单轮 | 奔驰纯电GLC
798 | 怎么让电动驻车制动自动施加？ | 电动驻车制动自动施加条件：1. 变速箱在P档且车辆关闭约3分钟后；2. 驾驶员未系安全带且驾驶员侧车门开启；3. 车辆通过保持、自适应巡航、智能泊车静止时，遇驾驶员未系安全带且开门、系统故障等；4. 智能泊车完成或出错时。 | 2 | 车书中未找到与Query直接相关的内容（1个关键词），无法完全验证 | 无图片链接 | 单轮 | 奔驰纯电GLC
799 | 注意力辅助系统什么时候重置？ | 出现以下情况时，系统会重置已记录的瞌睡、警戒状态评估：1. 车辆停驻；2. 驾驶员解开安全带并打开驾驶员侧车门。 | 2 | 车书中未找到与Query直接相关的内容（1个关键词），无法完全验证 | 无图片链接 | 单轮 | 奔驰纯电GLC
800 | 驾驶员及乘客安全章节有什么用？ | “驾驶员及乘客安全”章节主要介绍能直接提升车辆乘员安全的设备、功能和行为相关信息，内容结构分为要点简述、具体信息、关键字搜索三部分。 | 1 | 回复不合格：与车书内容严重不符或完全不相关（综合得分:0.04） | 无图片链接 | 单轮 | 奔驰纯电GLC
801 | 蓝牙连接故障或车辆蓄电池电量低时，NFC功能能建立操作准备就绪状态吗？ | 可以建立。NFC本身不依赖蓝牙，且车辆端支持NFC低电量场景工作，可完成操作准备。 | 2 | 车书中未找到与Query直接相关的内容（2个关键词），无法完全验证 | 无图片链接 | 单轮 | 奔驰纯电GLC
802 | ESP系统在什么情况下会为提高牵引力而停用？ | 为提高牵引力，仅在以下场景可关闭ESP：1. 使用防滑链时；2. 在很厚的积雪上行驶时；3. 在沙地或砂砾上行驶时。 | 2 | 车书中未找到与Query直接相关的内容（1个关键词），无法完全验证 | 无图片链接 | 单轮 | 奔驰纯电GLC
803 | 车辆长时间闲置充电提示功能有什么用？ | 它会在车辆长时间闲置，监测到动力电池或蓄电池电量过低时，提醒你及时充电，避免电量耗尽影响使用。 | 2 | 车书中未找到与Query直接相关的内容（1个关键词），无法完全验证 | 无图片链接 | 单轮 | 奔驰纯电GLC
804 | 轮胎胎面花纹多久检查一次？ | 至少每月检查1次，长途行车前、越野驾驶前必须额外检查。 | 2 | 车书中未找到与Query直接相关的内容（1个关键词），无法完全验证 | 无图片链接 | 单轮 | 奔驰纯电GLC
805 | 车辆充电系统充电电缆和接口过热怎么办？ | 若充电电缆和接口过热请勿触摸，检查电源设备是否完好、是否遵守充电电缆及控制元件的操作说明。 | 2 | 车书中未找到与Query直接相关的内容（1个关键词），无法完全验证 | 无图片链接 | 单轮 | 奔驰纯电GLC
806 | 紧急情况下怎么用轮胎？ | 紧急情况下轮胎应急处理步骤： 1. 安全停靠：将车移至平坦安全区域，开双闪，按普通路50米/高速150米外放三角牌，全员撤离至安全地带 2. 规范换胎：备齐工具，对角线松螺栓，找准底盘支撑点顶车，换备胎后对角紧固螺栓，备胎需限速行驶 3. 若无法换胎，可使用补胎液临时应急，或呼叫专业道路救援。 | 2 | 车书中未找到与Query直接相关的内容（1个关键词），无法完全验证 | 无图片链接 | 单轮 | 奔驰纯电GLC
807 | 怎么将多媒体系统用作Wi-Fi热点？ | 开启步骤：1.点击多媒体菜单按钮进入菜单页面。2.选择「设定」。3.选择「系统」。4.选择「网络和蓝牙」。5.选择「MBUX 热点」开启热点。 连接方式：扫码连接或输入名称为「MBUX XXXXX」的网络及安全密钥。 | 1 | 回复不合格：与车书内容严重不符或完全不相关（综合得分:0.04） | 无图片链接 | 单轮 | 奔驰纯电GLC
808 | 12伏蓄电池电量过低时能继续驾驶吗？ | 显示信息为“启动车辆 以便为 12 伏蓄电池充电”时，可行驶较长距离充电；显示“停车 保持车辆在运转状态下为12伏蓄电池充电”或“停车 参见使用说明书”时，请勿继续驾驶。 | 2 | 车书中未找到与Query直接相关的内容（1个关键词），无法完全验证 | 无图片链接 | 单轮 | 奔驰纯电GLC
809 | 智能泊车系统物体超探测区域有什么风险？ | 物体超出驻车辅助功能探测区域上限或下限时，驻车辅助功能可能提前启动，或车辆无法在这些物体前停车，存在碰撞风险，此类情况下请勿使用驻车辅助功能。 | 2 | 车书中未找到与Query直接相关的内容（1个关键词），无法完全验证 | 无图片链接 | 单轮 | 奔驰纯电GLC
810 | 零层级界面个性化场景功能有什么用？ | 场景功能是MBUX系统的个性化学习功能，基于用户使用习惯自动生成，可简化重复操作。系统识别到用户典型操作顺序后，在特定条件下自动运行对应操作，单个场景支持执行多项操作。 | 2 | 车书中未找到与Query直接相关的内容（1个关键词），无法完全验证 | 无图片链接 | 单轮 | 奔驰纯电GLC
811 | 怎么正确安装儿童约束系统？ | 安装儿童约束系统需遵守：1. 首选第二排左右座椅，用ISOFIX/i-Size固定架+顶部系链，或安全带固定并配合顶部系链；2. 确保基座贴合座椅，不放置物品；3. 安装前参考车辆及座椅厂商说明，遵守警告标签；4. 不使用时也需固定。 | 2 | 车书中未找到与Query直接相关的内容（1个关键词），无法完全验证 | 无图片链接 | 单轮 | 奔驰纯电GLC
812 | 怎么清洁平视显示系统？ | 使用柔软、无静电的无绒布轻轻擦拭显示表面即可，禁止使用任何清洁剂。 | 2 | 车书中未找到与Query直接相关的内容（1个关键词），无法完全验证 | 无图片链接 | 单轮 | 奔驰纯电GLC
813 | 夏季轮胎胎面花纹怎么处理？ | 夏季轮胎最小胎面花纹深度为3毫米，低于此深度需更换；检查整个宽度的胎面花纹深度和接触面磨损情况，胎面花纹不足会增加水滑风险。 | 2 | 车书中未找到与Query直接相关的内容（1个关键词），无法完全验证 | 无图片链接 | 单轮 | 奔驰纯电GLC
814 | 怎么让电动驻车制动自动解除？ | 驾驶员已系安全带：1. 驾驶员侧车门关闭；2. 车辆已准备好行驶；3. 变速箱处于D/R档且踩下加速踏板，或平坦地面P档切换至D/R档；4. R档时尾门已关闭。未系安全带：变速箱从P档切换至其他档位。 | 2 | 车书中未找到与Query直接相关的内容（1个关键词），无法完全验证 | 无图片链接 | 单轮 | 奔驰纯电GLC
815 | 车辆溜车会造成什么后果？ | 车辆溜车可能引发事故及人身伤害，还会造成车辆损坏。 | 2 | 车书中未找到与Query直接相关的内容（1个关键词），无法完全验证 | 无图片链接 | 单轮 | 奔驰纯电GLC
816 | MBUX虚拟助手有什么功能？ | MBUX虚拟助手共集成5大类功能：场景、建议、信息、语音控制、自定义配置。 | 2 | 车书中未找到与Query直接相关的内容（1个关键词），无法完全验证 | 无图片链接 | 单轮 | 奔驰纯电GLC
817 | 怎么进行车辆插座保护操作？ | 未连接充电电缆时，需始终保持插座护盖和插座盖板关闭，防止脏污和损坏；关闭插座盖板前需确认插座护盖已正确关闭。 | 2 | 车书中未找到与Query直接相关的内容（1个关键词），无法完全验证 | 无图片链接 | 单轮 | 奔驰纯电GLC
818 | 约束系统部件要提供预期保护，乘员要怎么做？ | 坐姿正确并正确系好安全带是约束系统部件提供预期保护水平的必要前提，二者缺一不可。 | 2 | 车书中未找到与Query直接相关的内容（2个关键词），无法完全验证 | 无图片链接 | 单轮 | 奔驰纯电GLC
819 | 车辆充电氛围照明提示功能是怎样的 | 奔驰部分车型充电时，氛围照明会亮起，它会结合充电插座LED状态，提示充电进程，让你直观了解充电情况。 | 2 | 车书中未找到与Query直接相关的内容（1个关键词），无法完全验证 | 无图片链接 | 单轮 | 奔驰纯电GLC
820 | 零层级界面学习功能有什么用？ | 场景功能是MBUX系统的个性化学习功能，基于用户使用习惯自动生成，可简化重复操作。 | 2 | 车书中未找到与Query直接相关的内容（1个关键词），无法完全验证 | 无图片链接 | 单轮 | 奔驰纯电GLC
821 | 紧急情况下怎么用轮胎应急处理功能？ | 配备补胎胶（TIREFIT）组件的车辆，可使用补胎胶组件暂时密封轮胎，支持继续短距离行驶；配备紧急呼叫系统的车辆，可使用紧急呼叫系统联系客户救援中心求助；所有配置车辆均可直接更换车轮。 | 2 | 车书中未找到与Query直接相关的内容（1个关键词），无法完全验证 | 无图片链接 | 单轮 | 奔驰纯电GLC
822 | 怎么清洁保养塑料饰板？ | 普通脏污用湿的微纤维布擦拭；严重脏污使用奔驰推荐的专用清洁剂配合擦拭。禁止粘贴带粘合剂的物品，避免化妆品等腐蚀物质接触。 | 2 | 车书中未找到与Query直接相关的内容（1个关键词），无法完全验证 | 无图片链接 | 单轮 | 奔驰纯电GLC
823 | Wi-Fi连接功能可用性和什么有关？ | 车载Wi-Fi功能的可用性因国家和地区而异。 | 2 | 车书中未找到与Query直接相关的内容（1个关键词），无法完全验证 | 无图片链接 | 单轮 | 奔驰纯电GLC
824 | 怎么更换保险丝？ | 更换保险丝前需固定车辆、关闭所有用电器及电源。车辆保险丝分布在驾驶室驾驶员侧和载物舱右侧保险丝盒中，需使用经认可且额定值正确的新保险丝替换，具体额定值可查阅载物舱保险丝盒上的分配表。若新保险丝熔断，请到专业服务中心排查。 | 2 | 车书中未找到与Query直接相关的内容（1个关键词），无法完全验证 | 无图片链接 | 单轮 | 奔驰纯电GLC
825 | 智能泊车系统车辆偏离路线会有什么风险？ | 车辆在出库过程中可能偏离路线进入邻近区域，存在与物体或其他道路使用者碰撞的风险，需全程注意周围环境，必要时停车或取消出库过程。 | 2 | 车书中未找到与Query直接相关的内容（1个关键词），无法完全验证 | 无图片链接 | 单轮 | 奔驰纯电GLC
826 | 怎么把后排座椅靠背向前折叠？ | ![](https://volc-agent-prod.tos-cn-beijing.volces.com/knowledge-base/benz/v540/37_1.jpeg) 1. 将安全带锁舌①插入标记位置②。 2. 完全插入座椅靠背头枕，稍微升高中间头枕。 ![](https://volc-agent-prod.tos-cn-beijing.volces.com/knowledge-base/benz/v540/38_1.jpeg) 3. 拉动解锁拉杆①并向前折叠座椅靠背。 | 2 | 车书中未找到与Query直接相关的内容（1个关键词），无法完全验证 | 图片链接有效（2个），但内容相关性需确认 | 单轮 | 奔驰纯电GLC
827 | 车轮转动为啥能增强牵引力？ | 车轮转动时会向后推地面，根据牛顿第三定律，地面会给车轮一个向前的反作用力，也就是牵引力。同时该反作用力的本质是静摩擦力，比滑动摩擦力更大，能有效提升抓地力，增强牵引力。 | 2 | 车书中未找到与Query直接相关的内容（1个关键词），无法完全验证 | 无图片链接 | 单轮 | 奔驰纯电GLC
828 | M+S轮胎胎面花纹怎么处理？ | 先测量花纹深度：若磨损低于1.6毫米或远低于安全标准，建议直接更换轮胎；磨损不严重时，可调整胎压，定期养护，必要时专业翻新处理。 | 2 | 车书中未找到与Query直接相关的内容（1个关键词），无法完全验证 | 无图片链接 | 单轮 | 奔驰纯电GLC
829 | 车辆长时间停放有什么技巧？ | 确保高压蓄电池电量充足，避开阳光直射停车位，遵守高压蓄电池充电指引。 | 2 | 车书中未找到与Query直接相关的内容（1个关键词），无法完全验证 | 无图片链接 | 单轮 | 奔驰纯电GLC
830 | 怎么清洁方向盘？ | 使用湿棉布，必要时搭配1%的肥皂水溶液，擦拭整个方向盘表面。切勿使用油基、溶剂型清洁剂及微纤维布，清洁时请勿使方向盘沾湿，需整体清洁避免色差。不同材质可使用对应商用清洁剂。 | 2 | 车书中未找到与Query直接相关的内容（1个关键词），无法完全验证 | 无图片链接 | 单轮 | 奔驰纯电GLC
831 | MBUX虚拟助手场景有什么用？ | 场景是MBUX虚拟助手的自动化功能，可在满足预设条件时自动执行指定操作，例如工作日早上8点从住宅出发时，自动开启放松模式、设置26℃空调。 | 2 | 车书中未找到与Query直接相关的内容（1个关键词），无法完全验证 | 无图片链接 | 单轮 | 奔驰纯电GLC
832 | 侧面盲点辅助系统有什么用？ | 侧面盲点辅助系统是驾驶辅助工具，使用传感器监测车辆后方40米和旁边3米内区域，从车速约12公里/小时起，探测到其他车辆时可发出警告。系统不能替代驾驶员注意力。 | 2 | 车书中未找到与Query直接相关的内容（1个关键词），无法完全验证 | 无图片链接 | 单轮 | 奔驰纯电GLC
833 | 紧急情况下怎么用紧急制动？ | ![](https://volc-agent-prod.tos-cn-beijing.volces.com/knowledge-base/benz/v540/311_1.jpeg) 行驶中常规制动失效时，按住电动驻车制动拉手①即可紧急制动。 | 2 | 车书中未找到与Query直接相关的内容（1个关键词），无法完全验证 | 图片链接有效（1个），但内容相关性需确认 | 单轮 | 奔驰纯电GLC
834 | 前排乘客前置气囊自动停用系统有什么用？ | 前排乘客前置气囊自动停用系统可根据前排乘客座椅上的乘员或儿童约束系统分类，自动停用或启用前排乘客前置气囊和前排乘客膝部气囊。 | 1 | 回复不合格：与车书内容严重不符或完全不相关（综合得分:0.05） | 无图片链接 | 单轮 | 奔驰纯电GLC
835 | 怎么进行充电电缆接头插入操作？ | 将充电电缆接头完全插入车辆插座时请勿用力过大（最大140牛），若插入时阻力增大，需拔出后重新插入。 | 2 | 车书中未找到与Query直接相关的内容（1个关键词），无法完全验证 | 无图片链接 | 单轮 | 奔驰纯电GLC
836 | 零层级界面状态行有什么用？ | ![](https://volc-agent-prod.tos-cn-beijing.volces.com/knowledge-base/benz/v540/401_1.jpeg) 状态行③可用于调出用户配置文件设置。 | 2 | 车书中未找到与Query直接相关的内容（1个关键词），无法完全验证 | 图片链接有效（1个），但内容相关性需确认 | 单轮 | 奔驰纯电GLC
837 | 怎么清洁保养原厂皮革座椅套？ | 清洁步骤：1. 用吸尘器吸去碎屑、灰尘；2. 湿棉布擦拭后立即用干布擦干；3. 严重脏污时用奔驰推荐专用皮革护理剂清洁。养护注意：定期用奔驰推荐专用皮革护理剂，勿用微纤维布、油基产品，避免皮革过湿及长期接触掉色衣物。 | 2 | 车书中未找到与Query直接相关的内容（1个关键词），无法完全验证 | 无图片链接 | 单轮 | 奔驰纯电GLC
838 | 制动系统黄色警告灯亮起怎么办？ | ![](https://volc-agent-prod.tos-cn-beijing.volces.com/knowledge-base/benz/v223/warming_icons/xe4y0.png) 制动系统黄色警告灯亮起，可能是坡道起步辅助系统故障。需小心驾驶，与前方车辆保持合适距离，并立即到具有资质的专业服务中心检查。 | 2 | 车书中未找到与Query直接相关的内容（1个关键词），无法完全验证 | 部分图片链接不匹配车书版本（有效:0/1） | 单轮 | 奔驰纯电GLC
839 | ESP系统不工作怎么办？ | ESP故障时，行驶稳定性不再被提升，驱动轮可能空转，电子牵引辅助系统可能停用。请小心驾驶，留意驾驶员显示屏提示信息，尽快前往维修机构检查。 | 2 | 车书中未找到与Query直接相关的内容（1个关键词），无法完全验证 | 无图片链接 | 单轮 | 奔驰纯电GLC
840 | 怎么折回后排座椅靠背？ | ![](https://volc-agent-prod.tos-cn-beijing.volces.com/knowledge-base/benz/v540/224_1.jpeg) 1. 折回相应的座椅靠背，直至其卡入位①，此时红色锁止确认指示器②将不再可见。 2. 必要时将驾驶员座椅或前排乘客座椅调节回原有位置。 | 2 | 车书中未找到与Query直接相关的内容（1个关键词），无法完全验证 | 图片链接有效（1个），但内容相关性需确认 | 单轮 | 奔驰纯电GLC
841 | 紧急情况下怎么用轮胎？ | 紧急轮胎应急处理步骤 1. 安全停靠：将车移至平坦无车流区域，开双闪，按道路类型放置三角警示牌（普通路50-100米、高速150米外），拉手刹挂挡固定车辆。 2. 选择应急方式 - 有备胎且会操作：按对角线松螺栓、顶起车辆换胎，备胎限速60-80km/h，尽快到店维修。 - 轻微扎钉：使用车载补胎液+充气泵临时修复，低速行驶至维修店。 - 无法自行处理：拨打道路救援电话等待专业帮助。 | 2 | 车书中未找到与Query直接相关的内容（1个关键词），无法完全验证 | 无图片链接 | 单轮 | 奔驰纯电GLC
842 | 车辆钥匙不能锁止或解锁怎么办？ | 物理钥匙：检查电池电量，更换电池；用备用钥匙尝试；无效需专业服务中心检查。电子车钥匙：开启蓝牙/UWB，检查终端电量，用NFC或实体钥匙；无效需专业检查。无钥匙进入：启用钥匙功能，检查电量，用备用钥匙；无效需专业检查。信号干扰：远离高压电源、电子设备等干扰源。 | 2 | 车书中未找到与Query直接相关的内容（1个关键词），无法完全验证 | 无图片链接 | 单轮 | 奔驰纯电GLC
843 | 外接设备使用车辆数据套餐有啥限制？ | 外接设备并非在所有国家和地区都能使用车辆数据套餐。 | 2 | 车书中未找到与Query直接相关的内容（1个关键词），无法完全验证 | 无图片链接 | 单轮 | 奔驰纯电GLC
844 | 侧面盲点辅助系统显示什么？ | 检测到侧盲区有车辆时，对应侧外后视镜会亮起红色警示灯；打转向灯准备变道时，警示灯会闪烁并发出警示音。 该功能为辅助驾驶功能，请您驾驶时注意观察路况。 | 2 | 车书中未找到与Query直接相关的内容（1个关键词），无法完全验证 | 无图片链接 | 单轮 | 奔驰纯电GLC
845 | 车辆在什么情况下会自动选择驻车档位P？ | 出现以下任意场景时，车辆会自动选择驻车档位P：1.充电电缆插入车辆充电接口时；2.车辆从车外被锁止时；3.驾驶员侧车门开启，同时加速踏板和制动踏板都未被踩下，且驾驶员未系好安全带时。 | 2 | 车书中未找到与Query直接相关的内容（1个关键词），无法完全验证 | 无图片链接 | 单轮 | 奔驰纯电GLC
846 | 皮革用不当护理方式会怎样？ | 皮革用不当护理方式会导致开裂、掉色、老化加速。 | 2 | 车书中未找到与Query直接相关的内容（1个关键词），无法完全验证 | 无图片链接 | 单轮 | 奔驰纯电GLC
847 | 前排乘客侧车窗气囊在什么情况下可能触发？ | 正面碰撞时，前排乘客前置气囊可能触发，用于保护头部和胸腔。 | 2 | 车书中未找到与Query直接相关的内容（1个关键词），无法完全验证 | 无图片链接 | 单轮 | 奔驰纯电GLC
848 | 电子牵引辅助系统有什么用？ | 电子牵引辅助系统（ETS/4ETS）是ESP的组成部分，可帮助车辆在易滑路面或抓地力不均路况下起步与加速。 | 2 | 车书中未找到与Query直接相关的内容（1个关键词），无法完全验证 | 无图片链接 | 单轮 | 奔驰纯电GLC
849 | 诊断接口有什么用？ | 诊断接口（又称OBD接口）是车辆内置的技术接口，主要用于授权服务中心维修保养时读取车辆数据。 | 2 | 车书中未找到与Query直接相关的内容（1个关键词），无法完全验证 | 无图片链接 | 单轮 | 奔驰纯电GLC
850 | 侧车窗自动关闭功能在什么情况下触发？ | 车辆关闭后，侧车窗自动关闭触发场景：1. 雨量传感器检测到下雨时；2. 环境极端温度时；3. 车辆关闭达到一定时间后；4. 车辆电源故障时，关闭至通风位置。 | 2 | 车书中未找到与Query直接相关的内容（1个关键词），无法完全验证 | 无图片链接 | 单轮 | 奔驰纯电GLC
851 | 怎么开始MBUX虚拟助手场景？ | MBUX虚拟助手场景开始方式：系统自动学习推荐（开启“学习&建议”）、用户自定义创建、选择预定义模板。 | 2 | 车书中未找到与Query直接相关的内容（2个关键词），无法完全验证 | 无图片链接 | 单轮 | 奔驰纯电GLC
852 | 零层级界面电话模块显示需要什么条件？ | 需移动电话连接MBUX系统后，电话模块才可显示。 | 2 | 车书中未找到与Query直接相关的内容（1个关键词），无法完全验证 | 无图片链接 | 单轮 | 奔驰纯电GLC
853 | 制动系统红色警告灯亮起怎么办 | ![](https://volc-agent-prod.tos-cn-beijing.volces.com/knowledge-base/benz/v223/warming_icons/xe4y0.png) 可能原因：制动助力故障、制动液不足等。请立即停在安全位置，遵守驾驶员显示屏信息，咨询专业服务中心，请勿继续驾驶。 | 2 | 车书中未找到与Query直接相关的内容（1个关键词），无法完全验证 | 部分图片链接不匹配车书版本（有效:0/1） | 单轮 | 奔驰纯电GLC
854 | 车载电子设备不工作怎么办？ | 可以先尝试强制重启或断电重启，再检查对应保险丝是否熔断；若未解决，请联系奔驰授权服务中心，由专业人员检测维修。 | 2 | 车书中未找到与Query直接相关的内容（1个关键词），无法完全验证 | 无图片链接 | 单轮 | 奔驰纯电GLC
855 | 紧急情况下怎么用车辆充电系统？ | 若低压电瓶亏电紧急启动，可参考： 1. 移动应急充电宝：对应接正负极，夹好按开关充电，操作便捷。 2. 搭电充电：救援车怠速给故障车充电后启动，注意正负极不要接反。 若高压没电，可呼叫移动充电车或联系道路救援。 | 2 | 车书中未找到与Query直接相关的内容（1个关键词），无法完全验证 | 无图片链接 | 单轮 | 奔驰纯电GLC
856 | 配备低压续跑轮胎的车改装后要配补胎胶吗？ | 原厂配备低压续跑轮胎（MOExtend）的车辆，若改装为不带低压续跑特性的轮胎（如冬季轮胎、普通四季胎），需要额外配备补胎胶（TIREFIT）组件，可从专业服务中心获取。 | 2 | 车书中未找到与Query直接相关的内容（1个关键词），无法完全验证 | 无图片链接 | 单轮 | 奔驰纯电GLC
857 | 后排座椅靠背调节时会有什么风险？ | 调整不当会带来这些风险： 1. 角度不对会降低安全带保护效果，碰撞时增加受伤风险 2. 未锁止靠背，紧急制动或碰撞时座椅移位，增加伤害风险 3. 调整不当易让乘坐者腰部颈部疲劳，影响紧急反应 | 2 | 车书中未找到与Query直接相关的内容（1个关键词），无法完全验证 | 无图片链接 | 单轮 | 奔驰纯电GLC
858 | 怎么护理皮革？ | 清洁步骤：1. 用吸尘器吸去碎屑、灰尘。2. 湿棉布擦拭后立即用干布擦干。3. 严重脏污时用奔驰推荐的专用皮革护理剂清洁。养护注意：定期用奔驰专用皮革护理剂，勿用微纤维布、油基产品，避免皮革过湿，防掉色衣物长期接触染色。 | 2 | 车书中未找到与Query直接相关的内容（1个关键词），无法完全验证 | 无图片链接 | 单轮 | 奔驰纯电GLC
859 | 电子车钥匙不能锁止或解锁车辆怎么办？ | 1. 启用蓝牙和超宽带（UWB）功能；2. 检查终端设备电量并充电；3. 启用NFC功能或切换实体钥匙；4. 若无效，到专业服务中心检查。 | 2 | 车书中未找到与Query直接相关的内容（1个关键词），无法完全验证 | 无图片链接 | 单轮 | 奔驰纯电GLC
860 | 电子牵引辅助系统怎么提高牵引力？ | ETS/4ETS通过以下干预措施提高牵引力：1.驱动轮空转时，可对驱动轮分别进行制动；2.通过牵引将更大的驱动扭矩传输至一个或多个驱动轮。 | 2 | 车书中未找到与Query直接相关的内容（1个关键词），无法完全验证 | 无图片链接 | 单轮 | 奔驰纯电GLC
861 | MBUX环绕导航视图警告显示有啥规则？ | 目前没有公开信息显示MBUX环绕导航视图警告的显示规则，该功能通过3D可视化提升态势感知，帮助驾驶更安全。 | 2 | 车书中未找到与Query直接相关的内容（1个关键词），无法完全验证 | 无图片链接 | 单轮 | 奔驰纯电GLC
862 | 前排乘客前置气囊停用状态在哪看？ | ![](https://volc-agent-prod.tos-cn-beijing.volces.com/knowledge-base/benz/v540/108_1.png) PASSENGER AIR BAG OFF指示灯持续亮起，代表前排乘客前置气囊停用。 | 2 | 回复较差：与车书关联性低，可能存在错误（综合得分:0.30） | 图片链接有效（1个），但内容相关性需确认 | 单轮 | 奔驰纯电GLC
863 | 驾驶员脚部位置能放物品吗？ | 请勿在驾驶员脚部位置放置物品，行驶中物品可能位移卡住踏板，引发失控风险。 | 2 | 车书中未找到与Query直接相关的内容（1个关键词），无法完全验证 | 无图片链接 | 单轮 | 奔驰纯电GLC
864 | 制动系统故障时会有什么风险？ | 制动系统故障时，制动特性可能受影响，紧急制动距离可能增加，存在事故及伤害风险。 | 2 | 车书中未找到与Query直接相关的内容（1个关键词），无法完全验证 | 无图片链接 | 单轮 | 奔驰纯电GLC
865 | 侧车窗自动关闭卡住怎么办？ | 如果侧车窗在自动关闭过程中卡住，对应的侧车窗会稍稍重新开启。如果再次执行自动关闭过程，自动功能可能会临时停用，下次操作准备就绪时会自动再次启用。 | 2 | 车书中未找到与Query直接相关的内容（1个关键词），无法完全验证 | 无图片链接 | 单轮 | 奔驰纯电GLC
866 | 语音控制移动通信设备要注意什么？ | 需先选中要使用语音识别的移动电话。按住低位控制面板上的语音识别图标启用，按下挂断图标停止。行车时操作可能分散注意力，仅在交通状况允许时操作，不确定安全应停车操作。 | 2 | 车书中未找到与Query直接相关的内容（1个关键词），无法完全验证 | 无图片链接 | 单轮 | 奔驰纯电GLC
867 | 怎么清洁保养布料座椅套？ | 1. 用吸尘器吸去座椅表面碎屑、灰尘。2. 使用湿的微纤维布搭配1%肥皂水擦拭整个座椅套表面，禁止只清理局部污渍。3. 可搭配梅赛德斯-奔驰推荐的专用清洁及护理产品使用。切勿使用油基清洁及护理产品。 | 2 | 车书中未找到与Query直接相关的内容（1个关键词），无法完全验证 | 无图片链接 | 单轮 | 奔驰纯电GLC
868 | 娱乐模块能做什么？ | 在奔驰纯电GLC中，娱乐模块可以提供影音播放、车载游戏、网络电台等丰富娱乐服务，帮你在行程中休闲放松。 | 2 | 车书中未找到与Query直接相关的内容（1个关键词），无法完全验证 | 无图片链接 | 单轮 | 奔驰纯电GLC
869 | 摄像头app有什么用？ | 您驾驶的奔驰纯电GLC的摄像头APP，可查看车外周边画面，辅助泊车，同时记录行车影像，保障行车安全。 | 1 | 回复不合格：与车书内容严重不符或完全不相关（综合得分:0.04） | 无图片链接 | 单轮 | 奔驰纯电GLC
870 | 车道保持功能有什么用？ | 车道保持功能是驾驶辅助系统的一种，旨在辅助驾驶员避免意外偏离车道。通过摄像头和传感器监测，通过方向盘震动警告或主动转向干预，防止车辆意外偏离车道。 | 2 | 车书中未找到与Query直接相关的内容（1个关键词），无法完全验证 | 无图片链接 | 单轮 | 奔驰纯电GLC
871 | 车辆触底、撞车底等情况后不工作怎么办？ | 请先将车辆安全停靠至路边，重启车辆观察状态。若故障仍未消失，请尽快联系奔驰授权服务厂检修。 | 1 | 回复不合格：与车书内容严重不符或完全不相关（综合得分:0.03） | 无图片链接 | 单轮 | 奔驰纯电GLC
872 | 前排储物格有什么用？ | ![](https://volc-agent-prod.tos-cn-beijing.volces.com/knowledge-base/benz/v540/39_3.jpeg) 可存放小件随身物品，如车门储物空间①、杯座②、带无线充电的中央控制台储物格③、手套箱④等，需妥善固定物品防抛射。 | 2 | 车书中未找到与Query直接相关的内容（1个关键词），无法完全验证 | 图片链接有效（1个），但内容相关性需确认 | 单轮 | 奔驰纯电GLC
873 | 紧急情况下怎么用轮胎应急处理功能？ | 配备补胎胶（TIREFIT）组件的车辆，可使用补胎胶组件暂时密封轮胎；配备紧急呼叫系统的车辆，可发起道路救援呼叫；所有车辆均可直接更换车轮。 | 2 | 车书中未找到与Query直接相关的内容（1个关键词），无法完全验证 | 无图片链接 | 单轮 | 奔驰纯电GLC
874 | 驾驶模式对ESP系统有什么影响？ | 驾驶模式可使ESP适应不同天气、路面状况及驾驶偏好，车辆会根据当前所选驾驶模式自动启用适配的ESP工作模式，无需额外设置。 | 1 | 回复不合格：与车书内容严重不符或完全不相关（综合得分:0.17） | 无图片链接 | 单轮 | 奔驰纯电GLC
875 | 无钥匙进入系统不工作怎么办？ | 1. 检查并启用实体钥匙/电子车钥匙对应功能； 2. 实体钥匙更换电池，电子车钥匙充电； 3. 使用备用钥匙尝试； 4. 若无效，联系专业服务中心检查。 | 2 | 车书中未找到与Query直接相关的内容（1个关键词），无法完全验证 | 无图片链接 | 单轮 | 奔驰纯电GLC
876 | 怎么放置驾驶员脚部位置的物品？ | 牢固存放车内所有物品，确保它们不会进入驾驶员脚部位置。务必确保踏板有足够的操作间隙，按照说明牢固安装脚垫，请勿使用松动的脚垫，也不要叠放脚垫。 | 2 | 车书中未找到与Query直接相关的内容（1个关键词），无法完全验证 | 无图片链接 | 单轮 | 奔驰纯电GLC
877 | 离车安全预警有什么用？ | 离车安全预警是侧面盲点辅助和盲点辅助增强版的附加功能，用于车辆静止时提醒乘员下车风险，会警告试图离开静止车辆的乘员有其他车辆正在靠近。 | 2 | 车书中未找到与Query直接相关的内容（1个关键词），无法完全验证 | 无图片链接 | 单轮 | 奔驰纯电GLC
878 | 前排乘客前置气囊启用状态显示什么？ | ![](https://volc-agent-prod.tos-cn-beijing.volces.com/knowledge-base/benz/v540/104_1.png) PASSENGER AIR BAG ON亮起最多60秒钟，之后ON和OFF指示灯都会熄灭，代表前排乘客前置气囊开启。 | 2 | 回复较差：与车书关联性低，可能存在错误（综合得分:0.28） | 图片链接有效（1个），但内容相关性需确认 | 单轮 | 奔驰纯电GLC
879 | 语音控制能操作哪些东西？ | AI助手可联动车内灯光、音响、空调、座椅等多个座舱域控制能力，悬挂高度也可通过语音控制。 | 2 | 车书中未找到与Query直接相关的内容（1个关键词），无法完全验证 | 无图片链接 | 单轮 | 奔驰纯电GLC
880 | 侧车窗开启时身体部位会有什么风险？ | 开启侧车窗时，身体部位可能被卷入或夹在侧车窗与车窗框架之间。 | 2 | 车书中未找到与Query直接相关的内容（1个关键词），无法完全验证 | 无图片链接 | 单轮 | 奔驰纯电GLC
881 | 怎么将多媒体系统复位至出厂设置？ | 1. 点击中控屏菜单网格图标，进入功能列表。 2. 选择「设定」，再选「系统」。 3. 选择「出厂设置」，查看说明后选「下一步」。 4. 确认“是否确实要重置系统”，选择「是」。 5. 等待系统自动重启完成复位。 | 2 | 车书中未找到与Query直接相关的内容（1个关键词），无法完全验证 | 无图片链接 | 单轮 | 奔驰纯电GLC
882 | 摄像头app使用有什么限制？ | 功能可用性因国家和地区存在差异。录制文件默认存储在本地，不会上传至厂商服务器。使用时请遵守当地法律法规，请勿记录涉密或敏感信息，杜绝妨碍安全驾驶的行为。 | 1 | 回复不合格：与车书内容严重不符或完全不相关（综合得分:0.05） | 无图片链接 | 单轮 | 奔驰纯电GLC
883 | 制动系统制动力助力故障时要注意什么？ | 制动力助力故障时，可能必须提高制动踏板力来进行制动，紧急制动时制动距离可能增加。请立即停在安全位置，请勿继续驾驶！请咨询具有资质的专业服务中心。 | 2 | 车书中未找到与Query直接相关的内容（1个关键词），无法完全验证 | 无图片链接 | 单轮 | 奔驰纯电GLC
884 | 车道保持警告在什么条件下触发？ | 当车道保持功能的转向干预持续约10秒钟以上，或在驾驶员未进行转向干预的情况下，系统在约3分钟内进行2次或2次以上的转向干预时，警告①会出现在驾驶员显示屏上且伴随警告音响起。 | 2 | 车书中未找到与Query直接相关的内容（1个关键词），无法完全验证 | 无图片链接 | 单轮 | 奔驰纯电GLC
885 | 怎么操作娱乐源？ | 奔驰车载娱乐源操作指南 1. 按键切换：按下多功能方向盘或中控的SRC按键，可在收音机、USB、蓝牙、CD等音源间循环切换。 2. 中控屏操作：进入中控「设定」-「声音」-「音源」，选择需要的播放源即可。 3. 操作时请留意行车安全，优先确保驾驶专注度。 | 2 | 车书中未找到与Query直接相关的内容（1个关键词），无法完全验证 | 无图片链接 | 单轮 | 奔驰纯电GLC
886 | 诊断接口设备使用导致蓄电池放电怎么办？ | 使用前需检查蓄电池电量，如果蓄电池电量低，可通过长距离驾驶等方式为蓄电池充电。 | 2 | 车书中未找到与Query直接相关的内容（1个关键词），无法完全验证 | 无图片链接 | 单轮 | 奔驰纯电GLC
887 | 车辆声学预警系统有什么用？ | 车辆声学预警系统（AVAS）通过发声器在车外产生固定频率及随车速变化的声音，便于行人和骑自行车的人察觉车辆存在，保障周边道路使用者安全。 | 2 | 车书中未找到与Query直接相关的内容（1个关键词），无法完全验证 | 无图片链接 | 单轮 | 奔驰纯电GLC
888 | 驻车定位系统有什么用？ | 驻车定位系统是电子辅助驻车系统，可通过前后保险杠超声波传感器测算车与障碍物间距，以灯光+声音提示驾驶员，辅助安全停车。 | 2 | 车书中未找到与Query直接相关的内容（1个关键词），无法完全验证 | 无图片链接 | 单轮 | 奔驰纯电GLC
889 | ESP侧风稳定控制辅助系统有什么用？ | ESP侧风稳定控制辅助系统可探测强劲侧风，通过特定的单侧制动干预，最大限度地减少车辆的横向漂移，帮助车辆保持在车道内行驶。 | 2 | 车书中未找到与Query直接相关的内容（1个关键词），无法完全验证 | 无图片链接 | 单轮 | 奔驰纯电GLC
890 | 扶手中储物格与中央控制台下储物格连通使用有什么技巧？ | ![](https://volc-agent-prod.tos-cn-beijing.volces.com/knowledge-base/benz/v540/39_3.jpeg) 中央控制台下方的储物格⑤与扶手中的储物格⑥通过通道连通，可穿引电缆，方便存放USB连接线等充电线材。 | 2 | 车书中未找到与Query直接相关的内容（1个关键词），无法完全验证 | 图片链接有效（1个），但内容相关性需确认 | 单轮 | 奔驰纯电GLC
891 | 怎么设定语音控制语言？ | 不同设备的语音控制语言设置方法如下： 1. 苹果设备（iPhone/Mac） - iPhone：打开「设置」→「辅助功能」→「语音控制」，选择语言下载配置 - Mac：打开「系统设置」→「辅助功能」→「语音控制」，在语言菜单中选择并下载所需语言 2. Windows 11 打开「设置」→「辅助功能」→「语音」，开启语音访问后选择识别语言 3. 智能设备（小爱同学/音箱） 通过对应APP进入「语音设置」，选择切换语言即可。 | 2 | 车书中未找到与Query直接相关的内容（1个关键词），无法完全验证 | 无图片链接 | 单轮 | 奔驰纯电GLC
892 | 预防性安全系统前向保护有什么用？ | 预防性安全系统前向保护能探测某些危险驾驶状况，自动执行预防性措施以保护车辆乘员，如拉紧驾驶员和前排乘客座椅安全带、关闭侧车窗等。 | 2 | 车书中未找到与Query直接相关的内容（1个关键词），无法完全验证 | 无图片链接 | 单轮 | 奔驰纯电GLC
893 | 摄像头app有什么使用技巧？ | 使用摄像头app可切换内外摄像头拍摄，支持语音控制；行车记录仪需FAT32/exFAT格式U盘，录像在图库查看；关闭时注意部分功能受限。 | 1 | 回复不合格：与车书内容严重不符或完全不相关（综合得分:0.03） | 无图片链接 | 单轮 | 奔驰纯电GLC
894 | ESP侧风稳定控制辅助系统什么时候启用？ | 该功能仅在同时满足以下条件时启用：1. 车辆处于直线行驶或缓缓转弯状态；2. 车速介于约80公里/小时至200公里/小时之间。 | 2 | 车书中未找到与Query直接相关的内容（1个关键词），无法完全验证 | 无图片链接 | 单轮 | 奔驰纯电GLC
895 | 侧面盲点辅助系统不工作怎么办？ | 您可以先尝试自行排查： 1. 清洁传感器，检查系统是否误关，重启车辆 若无法解决，请到北京的奔驰授权服务中心，让专业人员检修。 | 2 | 车书中未找到与Query直接相关的内容（1个关键词），无法完全验证 | 无图片链接 | 单轮 | 奔驰纯电GLC
896 | 车辆锁止功能不工作怎么办？ | 可先排查无钥匙进入故障：检查钥匙功能是否启用、电量是否充足，尝试用备用钥匙操作。若无效，可手动锁车：![](https://volc-agent-prod.tos-cn-beijing.volces.com/knowledge-base/benz/v540/170_1.jpeg)将机械钥匙插入锁孔①，左侧车门逆时针转、右侧顺时针转至止动位。仍有问题需联系专业服务中心。 | 2 | 车书中未找到与Query直接相关的内容（1个关键词），无法完全验证 | 图片链接有效（1个），但内容相关性需确认 | 单轮 | 奔驰纯电GLC
897 | 侧车窗便捷关闭功能能和什么配合使用？ | 便捷关闭功能可与无钥匙进入（KEYLESS-GO）功能配合使用。 | 2 | 车书中未找到与Query直接相关的内容（1个关键词），无法完全验证 | 无图片链接 | 单轮 | 奔驰纯电GLC
898 | 云端功能有什么用？ | 奔驰云端功能可实现车况查看、远程控制车辆、道路救援、OTA升级，还能交互路况信息，具体功能依车型而定。 | 2 | 车书中未找到与Query直接相关的内容（1个关键词），无法完全验证 | 无图片链接 | 单轮 | 奔驰纯电GLC
899 | 紧急情况下怎么牵引车辆？ | 若车辆处于危险区域，可短距离牵引。牵引前需关闭制动辅助、自适应巡航等自动制动功能，用牵引缆绳/杆连接拖车环，开启车辆电源，关闭HOLD功能，挂N档，关车门，解除电动驻车制动，缓慢起步。 | 2 | 车书中未找到与Query直接相关的内容（1个关键词），无法完全验证 | 无图片链接 | 单轮 | 奔驰纯电GLC
900 | 多媒体系统复位时能用车上其他功能吗？ | 多媒体系统复位时，部分辅助功能会暂时不可用，如后视摄像头等功能。 | 2 | 车书中未找到与Query直接相关的内容（1个关键词），无法完全验证 | 无图片链接 | 单轮 | 奔驰纯电GLC
901 | 制动系统制动液液位低能继续开吗？ | 制动液液位低时，制动效果和制动特性可能受损。注意道路及交通状况，尽快安全停车。请勿继续驾驶。请咨询具有资质的专业服务中心。请勿加注制动液。 | 2 | 车书中未找到与Query直接相关的内容（1个关键词），无法完全验证 | 无图片链接 | 单轮 | 奔驰纯电GLC
902 | 零层级界面识别场景启用建议有什么用？ | 场景建议是MBUX系统基于用户使用习惯生成的自动操作功能，启用后满足触发条件时（如早上上班），系统自动执行常用操作（如设置按摩模式），单个场景支持多项操作。 | 2 | 车书中未找到与Query直接相关的内容（1个关键词），无法完全验证 | 无图片链接 | 单轮 | 奔驰纯电GLC
903 | 环境氛围照明系统在哪些操作时有视觉反馈？ | 环境氛围照明系统在调整车内温度、语音交互、上车欢迎、连接/断开充电站时会有视觉反馈。 | 2 | 车书中未找到与Query直接相关的内容（1个关键词），无法完全验证 | 无图片链接 | 单轮 | 奔驰纯电GLC
904 | 驻车定位系统不工作怎么办？ | 如果驻车定位系统显示红色约5秒、警告音响起约2秒或带预警标识的P符号出现，可能已关闭或异常。传感器脏污可清洁恢复，持续问题需专业服务中心检修。 | 2 | 车书中未找到与Query直接相关的内容（1个关键词），无法完全验证 | 无图片链接 | 单轮 | 奔驰纯电GLC
905 | 后排扶手内储物格物品存放有什么注意事项？ | 仅可在车辆静止时使用；妥善存放物品避免抛起，热饮需盖杯盖；勿坐或倚靠扶手，折叠前清空储物箱上小件物品；行车前关闭并确认锁止。 | 2 | 车书中未找到与Query直接相关的内容（1个关键词），无法完全验证 | 无图片链接 | 单轮 | 奔驰纯电GLC
906 | 车道保持转向干预的条件是什么？ | 车道保持主动转向干预触发条件：1. 识别到车道标线；2. 满足任一情况：一个前轮驶过车道实线标志，或虚线时邻近车道有车辆。 | 2 | 车书中未找到与Query直接相关的内容（1个关键词），无法完全验证 | 无图片链接 | 单轮 | 奔驰纯电GLC
907 | 摄像头app不工作怎么办？ | 您可以尝试这些方法排查： 1. 重启设备、关闭APP重新打开； 2. 检查并开启该APP的摄像头权限； 3. 升级或重装APP，仍无法解决请联系品牌售后检测。 | 1 | 回复不合格：与车书内容严重不符或完全不相关（综合得分:0.04） | 无图片链接 | 单轮 | 奔驰纯电GLC
908 | 语音指令媒体示例有什么用？ | 语音指令媒体示例可帮助用户了解如何用语音控制娱乐功能，如“播放迈克尔·杰克逊的歌”“下一首曲目”等，适用于初次使用不知如何发出指令的场景。 | 2 | 车书中未找到与Query直接相关的内容（1个关键词），无法完全验证 | 无图片链接 | 单轮 | 奔驰纯电GLC
909 | 引擎盖解锁后行驶前要做什么？ | 如果引擎盖已解锁，请确保在行驶前正确关闭，避免行驶中引擎盖意外掀起引发安全事故。 | 2 | 车书中未找到与Query直接相关的内容（1个关键词），无法完全验证 | 无图片链接 | 单轮 | 奔驰纯电GLC
910 | 怎么调节海外驾驶大灯？ | 常规跨境场景：进入行驶方向相反国家/地区后，大灯会自动调节，也可在「近光灯设定」菜单手动调整。出现提示「仅可手动设定近光灯」或「请检查近光灯设定」时，需手动切换。 | 2 | 车书中未找到与Query直接相关的内容（1个关键词），无法完全验证 | 无图片链接 | 单轮 | 奔驰纯电GLC
911 | 怎么安装拖车环？ | ![](https://volc-agent-prod.tos-cn-beijing.volces.com/knowledge-base/benz/v540/557_1.jpeg) 1. 在护盖标记处向内按压护盖①，取下护盖露出拖车环接口。 2. 沿顺时针方向将拖车环拧入接口，直到拧至止动位并完全拧紧。 | 2 | 车书中未找到与Query直接相关的内容（1个关键词），无法完全验证 | 图片链接有效（1个），但内容相关性需确认 | 单轮 | 奔驰纯电GLC
912 | 怎么撤销预防性安全系统前向保护措施？ | 如未发生事故，已采取的预防性安全系统前向保护措施会自动取消，若安全带预张紧力未自动减弱，稍稍向后移动座椅靠背即可解除。 | 2 | 车书中未找到与Query直接相关的内容（1个关键词），无法完全验证 | 无图片链接 | 单轮 | 奔驰纯电GLC
913 | 离车安全预警不工作怎么办？ | 请先检查后保险杠与雷达传感器区域，清理遮挡脏污后重启车辆，无效建议联系官方售后检测。 | 2 | 车书中未找到与Query直接相关的内容（1个关键词），无法完全验证 | 无图片链接 | 单轮 | 奔驰纯电GLC
914 | 电子车钥匙丢失后怎么处理？ | 实体钥匙丢失需到专业服务中心停用；电子车钥匙丢失，先从绑定账号移除权限，再到专业服务中心检查安全设置。 | 2 | 车书中未找到与Query直接相关的内容（1个关键词），无法完全验证 | 无图片链接 | 单轮 | 奔驰纯电GLC
915 | 邻近区域制动功能有什么用？ | 邻近区域制动功能属于驾驶辅助功能，也叫低速防碰撞功能，主要用于挪车、驻车、驶出停车位等低速场景下降低碰撞风险，减轻碰撞严重程度。 | 2 | 车书中未找到与Query直接相关的内容（1个关键词），无法完全验证 | 无图片链接 | 单轮 | 奔驰纯电GLC
916 | 怎么进行多媒体系统复位？ | 1. 点击中控屏菜单网格图标进入功能列表；2. 选「设定」；3. 选「系统」；4. 选「出厂设置」；5. 查看说明后选「下一步」；6. 询问时选「是」；7. 等待系统重启。需车辆静止且启动，管理员登录。 | 2 | 车书中未找到与Query直接相关的内容（1个关键词），无法完全验证 | 无图片链接 | 单轮 | 奔驰纯电GLC
917 | 环境氛围照明系统在啥警告时会有特别显示？ | 环境氛围照明系统在以下警告时会有特别显示：离车安全预警、车道保持功能警告、自动紧急制动警告、侧面盲点辅助警告、驻车定位障碍物探测时，对应区域氛围灯会红色闪烁或彩色突出提示。 | 2 | 车书中未找到与Query直接相关的内容（1个关键词），无法完全验证 | 无图片链接 | 单轮 | 奔驰纯电GLC
918 | 怎么调出零层级界面？ | 车辆开启后，零层级界面默认和数字地图一起显示。返回零层级界面可按下主页图标（中央显示屏上带房屋图案的图标）。 | 2 | 车书中未找到与Query直接相关的内容（1个关键词），无法完全验证 | 无图片链接 | 单轮 | 奔驰纯电GLC
919 | 驻车定位系统不工作怎么办？ | 如果驻车定位系统显示红色约5秒、警告音响起约2秒或带预警标识的P符号出现，可能已关闭或异常。传感器脏污可清洁恢复，持续问题需专业检修。 | 2 | 车书中未找到与Query直接相关的内容（1个关键词），无法完全验证 | 无图片链接 | 单轮 | 奔驰纯电GLC
920 | 后排扶手中杯座和储物格行车时能用吗？ | 根据安全规范，行车期间不建议使用后排扶手中的杯座，仅能在车辆静止时使用，储物格放置小物也建议固定好避免晃动。 | 2 | 车书中未找到与Query直接相关的内容（1个关键词），无法完全验证 | 无图片链接 | 单轮 | 奔驰纯电GLC
921 | 怎么用摄像头app拍摄照片和视频？ | 车辆启动并登录用户配置文件后，在多媒体系统最高级菜单选「App」，再选「相机」应用，确认责任通知进入。选「视频」或「照片」图标切换模式，点击拍摄按钮或语音控制完成操作。 | 1 | 回复不合格：与车书内容严重不符或完全不相关（综合得分:0.03） | 无图片链接 | 单轮 | 奔驰纯电GLC
922 | 启用转向信号指示灯后车道保持有啥反应？ | 系统判定你是有意变道，会暂停警告和干预。若带侧向辅助且变道有风险，会进行可感知的矫正转向干预。 | 2 | 车书中未找到与Query直接相关的内容（1个关键词），无法完全验证 | 无图片链接 | 单轮 | 奔驰纯电GLC
923 | 驱动系统无法启动怎么办？ | 梅赛德斯-奔驰车型不支持牵引起动功能。如果驱动系统无法启动，请将车辆运送至梅赛德斯-奔驰授权服务中心进行检修。 | 2 | 车书中未找到与Query直接相关的内容（1个关键词），无法完全验证 | 无图片链接 | 单轮 | 奔驰纯电GLC
924 | 侧面盲点辅助增强版有什么用？ | 侧面盲点辅助增强版使用传感器监测车辆后方40米和旁边3米内的区域，从车速约为12公里/小时起，若探测到其他车辆可发出警告；当探测到有侧面碰撞危险时，将施加路线校正制动，帮助避免碰撞。 | 2 | 车书中未找到与Query直接相关的内容（1个关键词），无法完全验证 | 无图片链接 | 单轮 | 奔驰纯电GLC
925 | 怎么进行多媒体系统应用程序设定？ | 1. 在多媒体系统首页点击网格状图标进入应用列表。 2. 点击齿轮状设置图标进入系统设置页面。 3. 选择需调整的应用程序选项，进入后更改设定。部分应用内齿轮图标可直接访问设定。 | 2 | 车书中未找到与Query直接相关的内容（1个关键词），无法完全验证 | 无图片链接 | 单轮 | 奔驰纯电GLC
926 | 语音指令车辆有什么用？ | 语音指令可控制导航（如“带我回家”）、电话（如“给XX打电话”）、娱乐（如“播放XX的歌”）、车辆功能（如“座椅加热2档”）等，支持口语化指令，未指定座椅时默认控制指令发出者所在座椅。 | 2 | 车书中未找到与Query直接相关的内容（1个关键词），无法完全验证 | 无图片链接 | 单轮 | 奔驰纯电GLC
927 | 环境氛围照明系统随音悦动效果有什么用？ |  | 1 | 无回复内容 | 无图片 | 单轮 | 奔驰纯电GLC
928 | 邻近区域制动功能有什么风险？ | 邻近区域制动功能可能无法始终可靠地探测障碍物和交通状况，存在误介入或完全不介入的可能。请始终密切观察交通状况，切勿完全依赖该功能。 | 2 | 车书中未找到与Query直接相关的内容（1个关键词），无法完全验证 | 无图片链接 | 单轮 | 奔驰纯电GLC
929 | 电子车钥匙有什么使用技巧？ | 给您分享几个实用使用技巧： 1. 快捷控制：长按解锁/锁车键2-3秒可控制车窗天窗升降，按两次锁车键可触发寻车功能 2. 日常保养：远离手机等强磁场物品，定期检查电量，遥控距离缩短及时更换电池 3. 应急操作：亏电时可将钥匙贴在启动感应区启动，拔出内置机械钥匙可手动开门。 | 2 | 车书中未找到与Query直接相关的内容（1个关键词），无法完全验证 | 无图片链接 | 单轮 | 奔驰纯电GLC
930 | 切换大灯后有什么影响？ | 正常规范切换大灯不会损害车辆；若长时间高频切换，可能加速灯泡老化、干扰其他驾驶者视线，影响行车安全。 | 2 | 车书中未找到与Query直接相关的内容（1个关键词），无法完全验证 | 无图片链接 | 单轮 | 奔驰纯电GLC
931 | 怎么用高压清洗机清洗车辆？ | 车钥匙与车辆保持至少3米距离，喷嘴与普通区域至少30厘米，覆盖装饰膜区域至少70厘米且不断移动，水温不超60℃。禁止用圆形喷嘴，勿直对轮胎、缝隙、电气部件等易损部位。 | 2 | 车书中未找到与Query直接相关的内容（1个关键词），无法完全验证 | 无图片链接 | 单轮 | 奔驰纯电GLC
932 | 预防性安全系统有什么用？ | 遇到危险行驶状况时，它会提前关闭车窗天窗、收紧安全带，调整座椅到安全位置，降低事故伤害，保护车内乘员安全。 | 2 | 车书中未找到与Query直接相关的内容（1个关键词），无法完全验证 | 无图片链接 | 单轮 | 奔驰纯电GLC
933 | 电子制动力分配有什么用？ | 电子制动力分配（EBD）的核心作用是监测和调节后轮的制动压力，能够提高车辆制动时的行驶稳定性，尤其在弯道制动场景下该效果更为明显。 | 2 | 车书中未找到与Query直接相关的内容（1个关键词），无法完全验证 | 无图片链接 | 单轮 | 奔驰纯电GLC
934 | 车轮/轮胎多久检查一次？ |  | 1 | 无回复内容 | 无图片 | 单轮 | 奔驰纯电GLC
935 | 坡道起步辅助系统有什么用？ | 上坡起步时，坡道起步辅助系统会短暂地将车辆保持在原位，允许驾驶员将脚从制动踏板移到加速踏板上，车辆不会立即溜车。 | 2 | 车书中未找到与Query直接相关的内容（1个关键词），无法完全验证 | 无图片链接 | 单轮 | 奔驰纯电GLC
936 | 车辆插座盖板怎么锁止和解锁？ | 充电插座盖板与车辆整体同步中央锁止和解锁，车辆解锁时盖板自动解锁，车辆锁止时盖板同步锁止。若车内探测到智能钥匙或钥匙与车辆距离约1米内，即使车辆锁止也可直接打开盖板。 | 2 | 车书中未找到与Query直接相关的内容（1个关键词），无法完全验证 | 无图片链接 | 单轮 | 奔驰纯电GLC
937 | 数字化产品和服务有什么用？ |  | 1 | 无回复内容 | 无图片 | 单轮 | 奔驰纯电GLC
938 | 怎么启用制动器维护模式？ | 1. 点击多媒体系统菜单按钮进入功能菜单。 2. 选择「充电和保养」选项。 3. 进入后选择「保养」分类。 4. 找到制动盘保养模式选项，点击即可启用。 | 2 | 车书中未找到与Query直接相关的内容（1个关键词），无法完全验证 | 无图片链接 | 单轮 | 奔驰纯电GLC
939 | 车道保持功能警告在哪显示？ | ![](https://volc-agent-prod.tos-cn-beijing.volces.com/knowledge-base/benz/v540/352_1.jpeg) 车道保持功能的警告①会出现在驾驶员显示屏上。 | 2 | 车书中未找到与Query直接相关的内容（1个关键词），无法完全验证 | 图片链接有效（1个），但内容相关性需确认 | 单轮 | 奔驰纯电GLC
940 | 驻车定位系统警告音不工作怎么办？ | 您可以先按这些步骤排查： 1. 检查前后保险杠传感器，清理遮挡脏污 2. 熄火重启车辆，看是否恢复 3. 若无效，请联系北京朝阳奔驰授权服务中心检测维修。 | 2 | 车书中未找到与Query直接相关的内容（1个关键词），无法完全验证 | 无图片链接 | 单轮 | 奔驰纯电GLC
941 | 侧面盲点辅助增强版在什么车速范围能施加路线校正制动？ | 从车速约为30公里/小时 - 60公里/小时（取决于国家和地区）起至最高不超过约200公里/小时，可施加路线校正制动。 | 2 | 车书中未找到与Query直接相关的内容（1个关键词），无法完全验证 | 无图片链接 | 单轮 | 奔驰纯电GLC
942 | Intelligent Status & Service有什么用？ | 它是奔驰的智能状态与服务功能，可实时同步车辆状态，提供便捷的保养预约、售后等智能服务。 | 2 | 车书中未找到与Query直接相关的内容（1个关键词），无法完全验证 | 无图片链接 | 单轮 | 奔驰纯电GLC
943 | 语音指令在线功能有什么用？ | 开启云端后额外支持天气查询、常识问答、智能家居控制、日历、股票查询、闲聊、星座运势等在线服务。 | 2 | 车书中未找到与Query直接相关的内容（1个关键词），无法完全验证 | 无图片链接 | 单轮 | 奔驰纯电GLC
944 | 怎么折叠后排扶手？ | ![](https://volc-agent-prod.tos-cn-beijing.volces.com/knowledge-base/benz/v540/199_1.jpeg) 收起扶手：按下扶手上的按钮①，扶手会自动收起。展开扶手：将扶手向下展开至90°，听到"咔"的卡入声即表示安装到位。 | 2 | 车书中未找到与Query直接相关的内容（1个关键词），无法完全验证 | 图片链接有效（1个），但内容相关性需确认 | 单轮 | 奔驰纯电GLC
945 | 怎么停用制动器维护模式？ | 点击多媒体系统菜单按钮进入功能菜单，选择「充电和保养」-「保养」，找到制动盘保养模式选项点击停用。若按钮灰色则不满足启用要求。 | 2 | 车书中未找到与Query直接相关的内容（1个关键词），无法完全验证 | 无图片链接 | 单轮 | 奔驰纯电GLC
946 | 照明设备有什么使用技巧？ | 给您分享几个奔驰车辆照明使用技巧： 1. 根据行车场景调节亮度，远光仅在无对向车的郊外使用 2. 定期擦拭灯罩灰尘，避免积灰影响照明效果 3. 故障亮起请及时到线下门店检测处理 | 2 | 车书中未找到与Query直接相关的内容（1个关键词），无法完全验证 | 无图片链接 | 单轮 | 奔驰纯电GLC
947 | 轮胎胎面花纹深度多久检查一次？ | 至少每月检查1次，长途行车前、越野驾驶前必须额外检查。 | 2 | 车书中未找到与Query直接相关的内容（1个关键词），无法完全验证 | 无图片链接 | 单轮 | 奔驰纯电GLC
948 | 邻近区域制动警告功能有什么用？ | 当车辆驶出停车位时，系统探测到交叉行车时会发出警告，提醒驾驶员注意后方来车。 | 2 | 车书中未找到与Query直接相关的内容（1个关键词），无法完全验证 | 无图片链接 | 单轮 | 奔驰纯电GLC
949 | 预防性安全系统不工作怎么办？ | 可以先尝试熄火后重新启动车辆，清洁雷达探头后再观察。若问题仍存在，建议联系奔驰4S店进行专业检测修复。 | 2 | 车书中未找到与Query直接相关的内容（1个关键词），无法完全验证 | 无图片链接 | 单轮 | 奔驰纯电GLC
950 | 坡道起步辅助系统溜车会有什么风险？ | 警告（溜车风险）：坡道起步辅助系统仅能短时间固定车辆，时间过后车辆会失去固定效果，避免溜车引发事故和人员伤害。 | 2 | 车书中未找到与Query直接相关的内容（1个关键词），无法完全验证 | 无图片链接 | 单轮 | 奔驰纯电GLC
951 | 怎么开启车内和车外照明延迟功能？ | 1. 在多媒体系统中点击最高级菜单按钮，进入设置页面。 2. 选择「照明」选项。 3. 找到「车内车外照明延时关闭」选项，点击即可启用。 | 2 | 车书中未找到与Query直接相关的内容（1个关键词），无法完全验证 | 无图片链接 | 单轮 | 奔驰纯电GLC
952 | 关联车辆的数字化产品和服务适用于哪些车辆？ | 该服务适配奔驰品牌关联车辆，若您需确认，可查看车辆说明书或联系当地奔驰4S店咨询。 | 1 | 回复不合格：与车书内容严重不符或完全不相关（综合得分:0.04） | 无图片链接 | 单轮 | 奔驰纯电GLC
953 | 怎么传输Intelligent Status & Service数据？ | 服务启用后，相关数据会自动传输，用于确定所需的保养范围以及开展故障探测和故障排除，无需车主手动操作。 | 1 | 回复不合格：与车书内容严重不符或完全不相关（综合得分:0.03） | 无图片链接 | 单轮 | 奔驰纯电GLC
954 | 自动行车灯有什么用？ | 自动行车灯（AUTO模式）为辅助照明功能，车辆启动后开启AUTO模式，会根据环境亮度自动开启/关闭驻车灯、近光灯和日间行车灯，驾驶员仍需对车辆照明负责。 | 2 | 车书中未找到与Query直接相关的内容（1个关键词），无法完全验证 | 无图片链接 | 单轮 | 奔驰纯电GLC
955 | MBUX环绕导航显示什么？ | ![](https://volc-agent-prod.tos-cn-beijing.volces.com/knowledge-base/benz/v540/390_1.jpeg) MBUX环绕导航显示：①有关下一个驾驶操作的信息，②速度与主动辅助系统显示区域，还集成导航和驾驶辅助系统信息。 | 2 | 车书中未找到与Query直接相关的内容（1个关键词），无法完全验证 | 图片链接有效（1个），但内容相关性需确认 | 单轮 | 奔驰纯电GLC
956 | 车辆插座充电电量显示什么？ | ![](https://volc-agent-prod.tos-cn-beijing.volces.com/knowledge-base/benz/v540/298_1.jpeg) 浅蓝色常亮（持续约60秒钟）：充电过程已完成；浅蓝色缓慢闪烁：充电正在进行，有能量正常流动。 | 2 | 车书中未找到与Query直接相关的内容（1个关键词），无法完全验证 | 图片链接有效（1个），但内容相关性需确认 | 单轮 | 奔驰纯电GLC
957 | 怎么启用驻车定位系统音频声音减弱？ | 可在系统设置中手动启用该功能。功能开启后，挂入倒档（R档）时，当前播放的媒体源音量会自动降低。 | 2 | 车书中未找到与Query直接相关的内容（1个关键词），无法完全验证 | 无图片链接 | 单轮 | 奔驰纯电GLC
958 | 补胎胶有什么用？ | 补胎胶用于临时应急修补轮胎胎面上最大4毫米的刺孔，即使室外温度低至-20℃也可正常使用，无法替代专业轮胎维修。 | 2 | 车书中未找到与Query直接相关的内容（1个关键词），无法完全验证 | 无图片链接 | 单轮 | 奔驰纯电GLC
959 | 盲点辅助系统增强版在车辆被高速超车时会有反应吗？ | 盲点辅助系统增强版在车辆以较小的横向距离超车且位于盲点区域、以较大的车速差驶近并超车的车辆时，不会做出反应。 | 2 | 车书中未找到与Query直接相关的内容（1个关键词），无法完全验证 | 无图片链接 | 单轮 | 奔驰纯电GLC
960 | 怎么远程闪灯鸣笛？ | 1. 打开梅赛德斯-奔驰应用程序。 2. 点击底部菜单栏中的车辆图标。 3. 在功能列表中选择「远程闪灯鸣笛」选项启用。 | 2 | 车书中未找到与Query直接相关的内容（1个关键词），无法完全验证 | 无图片链接 | 单轮 | 奔驰纯电GLC
961 | 怎么使用坡道起步辅助系统？ | 坡道起步辅助系统激活需满足：1.变速箱处于D档或R档；2.电动驻车制动已解除。上坡起步时，系统会短暂固定车辆，允许驾驶员从制动踏板移至加速踏板，防止溜车。 | 2 | 车书中未找到与Query直接相关的内容（1个关键词），无法完全验证 | 无图片链接 | 单轮 | 奔驰纯电GLC
962 | 轮胎气压异常有什么危险？ | 压力不足或过高的轮胎可能导致轮胎破裂、不均匀过度磨损、行驶/转向/制动特性严重受损。 | 2 | 车书中未找到与Query直接相关的内容（1个关键词），无法完全验证 | 无图片链接 | 单轮 | 奔驰纯电GLC
963 | 高压蓄电池能在海拔超过4000米的地方充电吗？ | 海拔超过4000米的地方为高压蓄电池充电，可能损坏驱动系统，导致无法继续行驶，应避免在此类环境充电。 | 2 | 车书中未找到与Query直接相关的内容（2个关键词），无法完全验证 | 无图片链接 | 单轮 | 奔驰纯电GLC
964 | Intelligent Status & Service保养建议不工作怎么办？ | 保养请求传输的最佳时间计算受技术限制，可能出现保养建议过早、过晚甚至未推送的情况，此时车主可通过多媒体系统的保养提示直接联系客户服务中心预约保养。 | 2 | 车书中未找到与Query直接相关的内容（1个关键词），无法完全验证 | 无图片链接 | 单轮 | 奔驰纯电GLC
965 | 预防性安全系统侧向保护有什么用？ | 预防性安全系统（PRE-SAFE®）侧向保护可在探测到即将发生侧面碰撞时，通过为座椅靠背外侧座椅侧支撑中的气垫充气，将前排座椅上车辆乘员的上半身移至车辆中间，增大车门和车辆乘员之间的距离，降低侧碰伤害。 | 2 | 车书中未找到与Query直接相关的内容（1个关键词），无法完全验证 | 无图片链接 | 单轮 | 奔驰纯电GLC
966 | 邻近区域制动限速功能有什么用？ | 车辆起步时如果系统探测到行驶方向上有障碍物，会将车速短时间限制为约2公里/小时，最大限度减小碰撞的严重程度，降低碰撞影响。 | 2 | 车书中未找到与Query直接相关的内容（1个关键词），无法完全验证 | 无图片链接 | 单轮 | 奔驰纯电GLC
967 | 主动式环境氛围照明系统有什么用？ | 它可提升行车安全：检测到潜在危险时会闪烁红光直观提醒；还能优化驾乘体验，动态调光、个性化定制，营造舒适豪华氛围。 | 2 | 车书中未找到与Query直接相关的内容（1个关键词），无法完全验证 | 无图片链接 | 单轮 | 奔驰纯电GLC
968 | 数字化产品和服务的附加服务范围在哪看？ | 数字化产品和服务的附加服务范围，可通过车辆电子使用说明书或梅赛德斯-奔驰数字化产品和服务官方网站的对应说明页面查询。 | 1 | 回复不合格：与车书内容严重不符或完全不相关（综合得分:0.07） | 无图片链接 | 单轮 | 奔驰纯电GLC
969 | 轮胎损坏有什么风险？ | 损坏的轮胎可能出现气压流失，引发爆胎等安全事故。胎面花纹不足会导致轮胎抓地力减弱，湿滑路面行驶时水滑风险大幅提升，易引发交通事故。 | 2 | 车书中未找到与Query直接相关的内容（1个关键词），无法完全验证 | 无图片链接 | 单轮 | 奔驰纯电GLC
970 | 车道保持功能在什么车速范围可用？ | 从车速约为45公里/小时和60公里/小时起（取决于国家和地区）至最高不超过约250公里/小时，车道保持功能可用。 | 2 | 车书中未找到与Query直接相关的内容（1个关键词），无法完全验证 | 无图片链接 | 单轮 | 奔驰纯电GLC
971 | 怎么联系Intelligent Status & Service客户支持？ | 您可通过奔驰Mercedes me APP在线客服，或拨打奔驰官方客服热线400-818-1188联系咨询。 | 1 | 回复不合格：与车书内容严重不符或完全不相关（综合得分:0.03） | 无图片链接 | 单轮 | 奔驰纯电GLC
972 | 补胎胶不工作怎么办？ | 请先确认操作是否规范：需打磨破损面，把控胶水用量与充注方式。若操作无误仍不工作，说明破损超出补胎胶修补范围，请尽快到专业门店处理。 | 2 | 车书中未找到与Query直接相关的内容（1个关键词），无法完全验证 | 无图片链接 | 单轮 | 奔驰纯电GLC
973 | 驻车或挪车时驻车定位系统要注意什么？ | 驻车定位系统仅为辅助工具，不能代替驾驶员观察周围环境，驾驶员始终负责挪车、驻车、驶出停车位的安全，操作时需确保挪车范围内无人、动物或障碍物。 | 2 | 车书中未找到与Query直接相关的内容（1个关键词），无法完全验证 | 无图片链接 | 单轮 | 奔驰纯电GLC
974 | 怎么手动开启自动行车灯近光灯？ | ![](https://volc-agent-prod.tos-cn-beijing.volces.com/knowledge-base/benz/v540/239_1.jpeg) 按压照明开关面板上的模式切换按钮①，切换至近光灯标识（绿色向下照射的平行光束标识），即可手动开启近光灯。 | 2 | 车书中未找到与Query直接相关的内容（1个关键词），无法完全验证 | 图片链接有效（1个），但内容相关性需确认 | 单轮 | 奔驰纯电GLC
975 | 怎么开启定位照明？ | 1. 在多媒体系统中点击最高级菜单按钮，进入设置页面。 2. 选择「照明」选项。 3. 找到「定位照明」选项，点击启用。 | 2 | 车书中未找到与Query直接相关的内容（1个关键词），无法完全验证 | 无图片链接 | 单轮 | 奔驰纯电GLC
976 | 怎么使用脚垫？ | ![](https://volc-agent-prod.tos-cn-beijing.volces.com/knowledge-base/benz/v540/237_1.jpeg) 安装：将脚垫按扣①按到支架②上固定，确保不影响踏板。拆卸：向上拉动脚垫，分离按扣①与支架②后取出。 | 2 | 车书中未找到与Query直接相关的内容（1个关键词），无法完全验证 | 图片链接有效（1个），但内容相关性需确认 | 单轮 | 奔驰纯电GLC
977 | 怎么检查和调节轮胎气压？ | 1. 确认轮胎处于冷态（驻车且未被直射≥3小时或行驶＜1.6公里）。 2. 查看驾驶员侧B柱胎压表获取推荐冷态胎压。 3. 用精准压力表测量，调整至推荐范围。 4. 配备胎压监测系统的车辆调整后需重启系统更新参考值。 | 2 | 车书中未找到与Query直接相关的内容（1个关键词），无法完全验证 | 无图片链接 | 单轮 | 奔驰纯电GLC
978 | 邻近区域制动限速增强功能有什么用？ | 车辆起步时系统探测到行驶方向上有障碍物，会将车速短时间限制为约7公里/小时，最大限度减小碰撞的严重程度，尤其适用于驾驶员不小心踩下加速踏板、或过于用力踩下加速踏板的误操作场景。 | 2 | 车书中未找到与Query直接相关的内容（1个关键词），无法完全验证 | 无图片链接 | 单轮 | 奔驰纯电GLC
979 | 怎么停止自动座椅位置调节？ | 调节过程中，若出现夹伤风险，可立即通过两种方式停止调节：轻按中央显示屏上的警告信息，或者操作驾驶员侧车门上的座椅调节开关，调节会立即停止。 | 2 | 车书中未找到与Query直接相关的内容（1个关键词），无法完全验证 | 无图片链接 | 单轮 | 奔驰纯电GLC
980 | 怎么打开高压蓄电池插座盖板？ | 常规开启方式（二选一即可）：1. 多媒体开启：通过车辆中控多媒体系统的充电相关选项，触发电动插座盖板打开；2. 物理按压开启：直接按下插座盖板的后中部，盖板会自动旋转打开。 | 2 | 车书中未找到与Query直接相关的内容（1个关键词），无法完全验证 | 无图片链接 | 单轮 | 奔驰纯电GLC
981 | 蓝牙有什么用？ | 蓝牙是短程无线数据传输标准，覆盖范围约10米。连接移动电话后可通过免提装置访问联系人、通话列表、文本信息，还可实现互联网连接（部分国家适用）。 | 2 | 车书中未找到与Query直接相关的内容（1个关键词），无法完全验证 | 无图片链接 | 单轮 | 奔驰纯电GLC
982 | 数字化产品和服务有什么使用条件？ | 基础硬件要求：需配备集成通讯模块，部分服务需额外选装装备。通用使用要求：接受使用条款、绑定Mercedes me ID、同意信息保存与调取、完成激活操作。特殊使用限制：部分需与第三方签合同、启用关联服务、配合指定产品、使用移动数据流量。网络要求：依赖网络供应商覆盖和可用性。 | 1 | 回复不合格：与车书内容严重不符或完全不相关（综合得分:0.02） | 无图片链接 | 单轮 | 奔驰纯电GLC
983 | 胎面花纹不足开车有啥风险？ | 胎面花纹不足会导致轮胎抓地力减弱，湿滑路面水滑风险大幅上升，存在事故隐患。 | 2 | 车书中未找到与Query直接相关的内容（1个关键词），无法完全验证 | 无图片链接 | 单轮 | 奔驰纯电GLC
984 | 车辆事故后应急系统会自动执行什么措施？ | 根据事故类型、严重程度和车辆配置，可能自动执行：自动制动、启用危险警告灯、关闭驱动系统和高压车载电气系统、解锁车门、降低侧车窗、显示应急指南、开启车内照明。 | 2 | 车书中未找到与Query直接相关的内容（1个关键词），无法完全验证 | 无图片链接 | 单轮 | 奔驰纯电GLC
985 | 蓝牙免提功能有什么用？ | - 蓝牙免提功能：可让你双手不离开方向盘，通过车载音响和麦克风接听/拨打电话，还支持自动静音音响、语音控制，提升驾车安全性与便捷性。 - 部分车型还支持同步播放手机音乐、播报导航语音，适配更多出行场景。 | 2 | 车书中未找到与Query直接相关的内容（1个关键词），无法完全验证 | 无图片链接 | 单轮 | 奔驰纯电GLC
986 | 车道保持功能不工作怎么办？ | 车道保持功能不工作可能因车速不在45-250公里/小时范围，或存在能见度差、摄像头脏污、车道标线不清、传感器故障等情况，驾驶员需始终关注驾驶环境。 | 2 | 车书中未找到与Query直接相关的内容（1个关键词），无法完全验证 | 无图片链接 | 单轮 | 奔驰纯电GLC
987 | 转向信号灯在变道时有什么作用？ | 变道时操作转向信号灯可发起变道辅助，短暂闪烁（三闪）用于变道指示，持续闪烁用于转向常亮；配有变道辅助的车辆，变道时开启的转向灯会持续点亮；智能变道时，转向信号灯会自动开启。 | 2 | 车书中未找到与Query直接相关的内容（1个关键词），无法完全验证 | 无图片链接 | 单轮 | 奔驰纯电GLC
988 | 12伏蓄电池电量耗尽怎么办？ | 当车辆的12伏蓄电池出现电量耗尽的情况时，请勿自行充电或处理，需咨询具有资质的专业服务中心，例如梅赛德斯-奔驰授权服务中心进行处理。 | 2 | 车书中未找到与Query直接相关的内容（1个关键词），无法完全验证 | 无图片链接 | 单轮 | 奔驰纯电GLC
989 | 怎么调节电动方向盘？ | ![](https://volc-agent-prod.tos-cn-beijing.volces.com/knowledge-base/benz/v540/209_1.png) 1. 确保车辆静止，通电或断电状态均可操作。 2. 按①方向拨动开关：方向盘向上移动；按②方向：向后移动；按③方向：向下移动；按④方向：向前移动。 3. 调节后可通过记忆功能保存位置。 | 2 | 车书中未找到与Query直接相关的内容（1个关键词），无法完全验证 | 图片链接有效（1个），但内容相关性需确认 | 单轮 | 奔驰纯电GLC
990 | 异常轮胎气压有什么影响？ | 压力不足或过高的轮胎可能导致轮胎破裂、不均匀过度磨损、行驶/转向/制动特性严重受损。 | 2 | 车书中未找到与Query直接相关的内容（1个关键词），无法完全验证 | 无图片链接 | 单轮 | 奔驰纯电GLC
991 | 怎么开启车前星徽照明功能？ | 车辆需挂入驻车档位（P档）。在多媒体系统中点击最高级菜单按钮进入设置页面，选择「照明」，找到「车前星徽照明」选项点击开启。 | 2 | 车书中未找到与Query直接相关的内容（1个关键词），无法完全验证 | 无图片链接 | 单轮 | 奔驰纯电GLC
992 | 紧急情况下怎么用补胎胶？ | ![](https://volc-agent-prod.tos-cn-beijing.volces.com/knowledge-base/benz/v540/548_1.jpeg) 1. 贴补胎胶标签①到驾驶员显示屏、②到故障轮胎气门嘴旁。 ![](https://volc-agent-prod.tos-cn-beijing.volces.com/knowledge-base/benz/v540/548_2.jpeg) 2. 拉出插头④和软管⑤，将软管⑤插入补胎胶瓶①凸缘⑥，补胎胶瓶①插入凹槽②。 ![](https://volc-agent-prod.tos-cn-beijing.volces.com/knowledge-base/benz/v540/548_3.jpeg) 3. 拧下气门嘴帽，软管⑧连气门嘴⑦，插头④接12伏插座，开启车辆供电，按开关③启动充气泵，运行最多10分钟至气压≥200千帕。 | 2 | 车书中未找到与Query直接相关的内容（1个关键词），无法完全验证 | 图片链接有效（3个），但内容相关性需确认 | 单轮 | 奔驰纯电GLC
993 | 邻近区域制动功能有什么用？ | 邻近区域制动功能属于驾驶辅助功能，也叫低速防碰撞功能，主要用于挪车、驻车、驶出停车位等低速场景下降低碰撞风险，减轻碰撞严重程度。 | 2 | 车书中未找到与Query直接相关的内容（1个关键词），无法完全验证 | 无图片链接 | 单轮 | 奔驰纯电GLC
994 | 前排乘客座椅下方能放物品吗？ | 请勿在前排乘客座椅下方存放物品，这可能影响座椅气囊自动关闭装置功能，甚至引发安全隐患。 温馨提示：请按照车辆官方指引规范放置车内物品，保障行车安全。 | 2 | 车书中未找到与Query直接相关的内容（1个关键词），无法完全验证 | 无图片链接 | 单轮 | 奔驰纯电GLC
995 | 高压蓄电池有哪些充电选项？ | 高压蓄电池有以下充电选项：1. 行驶中通过能量回收充电；2. 静止时交流充电：使用普通电源插座（模式2）、使用壁挂式充电盒或充电站（模式3）；3. 静止时直流充电：使用快速充电站（模式4）。 | 2 | 车书中未找到与Query直接相关的内容（1个关键词），无法完全验证 | 无图片链接 | 单轮 | 奔驰纯电GLC
996 | 怎么从车内中央解锁车辆？ | ![](https://volc-agent-prod.tos-cn-beijing.volces.com/knowledge-base/benz/v540/158_2.jpeg) 按下按钮①，所有车门及充电插座盖板同步解锁。 | 2 | 车书中未找到与Query直接相关的内容（1个关键词），无法完全验证 | 图片链接有效（1个），但内容相关性需确认 | 单轮 | 奔驰纯电GLC
997 | 变速箱档位未突出显示怎么办？ | 若档位未突出显示，车辆可能起步方向错误或溜车。若档位长时间未正常显示，请立即前往梅赛德斯-奔驰授权服务中心检查变速箱。 | 2 | 车书中未找到与Query直接相关的内容（1个关键词），无法完全验证 | 无图片链接 | 单轮 | 奔驰纯电GLC
998 | 怎么开启危险警告灯？ | ![](https://volc-agent-prod.tos-cn-beijing.volces.com/knowledge-base/benz/v540/241_1.jpeg) 按压中央控制台上的按钮①，即可开启危险警告灯。 | 2 | 车书中未找到与Query直接相关的内容（1个关键词），无法完全验证 | 图片链接有效（1个），但内容相关性需确认 | 单轮 | 奔驰纯电GLC
999 | 碰撞后制动系统有什么用？ | 该功能旨在降低二次碰撞的严重程度，甚至避免进一步碰撞。如已探测到事故，则碰撞后制动系统可施加自动制动，当车辆静止时，将自动施加电动驻车制动。 | 2 | 车书中未找到与Query直接相关的内容（1个关键词），无法完全验证 | 无图片链接 | 单轮 | 奔驰纯电GLC
1000 | 怎么进行数字化产品和服务授权用户设置？ | 主用户可在自己的用户帐户中邀请并授权他人作为授权用户。授权用户需要拥有独立的梅赛德斯-奔驰用户帐户，且需经主用户在线确认激活后才可获得权限。 | 2 | 车书中未找到与Query直接相关的内容（1个关键词），无法完全验证 | 无图片链接 | 单轮 | 奔驰纯电GLC
1001 | 增强现实路径向导有什么用？ | 该功能是车载导航的附加实景显示功能，转向操作前中央显示屏会显示含街道名称、更改方向箭头的真实交通场景摄像头图像，仅用于辅助导航参考。 | 2 | 车书中未找到与Query直接相关的内容（1个关键词），无法完全验证 | 无图片链接 | 单轮 | 奔驰纯电GLC
1002 | 高压蓄电池电解液能接触吗？ | 高压蓄电池电解液具有腐蚀性，应避免皮肤、眼睛或衣物接触。若接触，立即用水冲洗并就医。 | 2 | 车书中未找到与Query直接相关的内容（1个关键词），无法完全验证 | 无图片链接 | 单轮 | 奔驰纯电GLC
1003 | 蓝牙互联网连接功能有什么用？ | 车载蓝牙互联网连接功能用途： 1. 设备互联：可连接手机、蓝牙耳机等外设，实现语音通话、音乐播放 2. 网络共享：能将手机流量共享给车辆，实现车载在线导航、影音娱乐 3. 数据交互：同步手机通讯录、消息等信息，提升驾乘便捷性 | 2 | 车书中未找到与Query直接相关的内容（1个关键词），无法完全验证 | 无图片链接 | 单轮 | 奔驰纯电GLC
1004 | 轮胎气压反复下降怎么办？ | 检查轮胎是否有异物、刺孔，气门嘴是否漏气，无法排除故障时请咨询有资质的专业服务中心。 | 2 | 车书中未找到与Query直接相关的内容（1个关键词），无法完全验证 | 无图片链接 | 单轮 | 奔驰纯电GLC
1005 | 邻近区域制动制动增强功能有什么用？ |  | 1 | 无回复内容 | 无图片 | 单轮 | 奔驰纯电GLC
1006 | 增强现实路径向导能只靠显示屏摄像头图像驾驶吗？ | ![](https://volc-agent-prod.tos-cn-beijing.volces.com/knowledge-base/benz/v540/473_1.jpeg) 不能。增强现实显示屏的摄像头图像不适合作为驾驶向导，驾驶过程中需时刻注意实际交通情况，防止因分心、信息误读引发事故。 | 2 | 车书中未找到与Query直接相关的内容（1个关键词），无法完全验证 | 图片链接有效（1个），但内容相关性需确认 | 单轮 | 奔驰纯电GLC
1007 | 怎么系安全带？ | 1. 调整坐姿，背部贴紧座椅，双手手腕可搭在方向盘上，腿部呈约90度弯曲 2. 握住安全带锁舌缓慢拉出，让肩带斜跨锁骨胸腔、腰带紧贴胯骨 3. 将卡扣插入锁扣听到“咔哒”声，轻拉确认锁紧，松紧以能插入一掌为宜。 | 2 | 车书中未找到与Query直接相关的内容（1个关键词），无法完全验证 | 无图片链接 | 单轮 | 奔驰纯电GLC
1008 | 多媒体系统作Wi-Fi热点有什么用？ |  | 1 | 无回复内容 | 无图片 | 单轮 | 奔驰纯电GLC
1009 | 电动充气泵使用有什么限制？ | 电动充气泵连续运转过久会导致过热，请勿使电动充气泵连续运转超过10分钟。 | 2 | 车书中未找到与Query直接相关的内容（1个关键词），无法完全验证 | 无图片链接 | 单轮 | 奔驰纯电GLC
1010 | 授权用户能操作哪些内容？ | 授权用户可解锁车辆、启动车辆，还能查看车辆状态、调节车辆设置、使用车辆多媒体等功能，权限可由车主自定义设置。 | 2 | 车书中未找到与Query直接相关的内容（1个关键词），无法完全验证 | 无图片链接 | 单轮 | 奔驰纯电GLC
1011 | 智能数字大灯有什么作用？ | 智能数字大灯通过投射辅助显示屏扩展驾驶员辅助系统功能，危急时提供帮助；还能动态调节照明，如动态转角照明、高速模式等，提升不同场景照明效果。 | 2 | 车书中未找到与Query直接相关的内容（1个关键词），无法完全验证 | 无图片链接 | 单轮 | 奔驰纯电GLC
1012 | 增强现实实景穿越导航不工作怎么办？ | 您可以尝试这些解决方法： 1. 确认功能已开启，检查车机网络与GPS定位信号是否稳定。 2. 更新导航软件至最新版本，授权应用获取摄像头权限。 3. 若仍未恢复，可停车后重启车机，或联系奔驰售后协助排查。 | 2 | 车书中未找到与Query直接相关的内容（1个关键词），无法完全验证 | 无图片链接 | 单轮 | 奔驰纯电GLC
1013 | 怎么用无钥匙进入解锁车辆？ | 无钥匙进入解锁车辆需满足：钥匙位于车外，与车辆距离不超过1米，且驾驶员侧车门和操作的车门拉手侧车门处于关闭状态。 | 2 | 车书中未找到与Query直接相关的内容（1个关键词），无法完全验证 | 无图片链接 | 单轮 | 奔驰纯电GLC
1014 | 安全带警告灯闪烁怎么办？ | ![](https://volc-agent-prod.tos-cn-beijing.volces.com/knowledge-base/benz/v223/warming_icons/o3m23.png) 可能原因及解决方案：情况一，驾驶员或前排乘客未佩戴安全带，需佩戴安全带；情况二，前排乘客座椅上放置了物品，需移除物品。 | 2 | 车书中未找到与Query直接相关的内容（1个关键词），无法完全验证 | 部分图片链接不匹配车书版本（有效:0/1） | 单轮 | 奔驰纯电GLC
1015 | 怎么给高压蓄电池充电？ | 可以通过行驶中能量回收、静止时交流充电（模式2/3）或直流充电（模式4）为高压蓄电池充电。优先使用壁挂式充电盒或充电站（模式3），因其容量大、效率高。 | 2 | 车书中未找到与Query直接相关的内容（1个关键词），无法完全验证 | 无图片链接 | 单轮 | 奔驰纯电GLC
1016 | 后轴转向系统有什么用？ |  | 1 | 无回复内容 | 无图片 | 单轮 | 奔驰纯电GLC
1017 | 驻车档位P不显示怎么办？ | 若挂入驻车档位P或关闭操作准备后，未出现变速箱档位显示P，请立即固定车辆（如拉起驻车制动器），防止车辆前后溜车。 | 1 | 回复不合格：与车书内容严重不符或完全不相关（综合得分:0.12） | 无图片链接 | 单轮 | 奔驰纯电GLC
1018 | 智能数字大灯系统什么时候启用？ |  | 1 | 无回复内容 | 无图片 | 单轮 | 奔驰纯电GLC
1019 | 邻近区域制动不工作怎么办？ | 请立即将车辆停靠到安全区域，开启双闪并放置三角警示牌，及时联系奔驰授权服务中心进行专业检测维修。 | 2 | 车书中未找到与Query直接相关的内容（1个关键词），无法完全验证 | 无图片链接 | 单轮 | 奔驰纯电GLC
1020 | 补胎胶瓶多久更换一次？ | 补胎胶瓶需每5年到具有资质的专业服务中心进行更换。 | 2 | 车书中未找到与Query直接相关的内容（1个关键词），无法完全验证 | 无图片链接 | 单轮 | 奔驰纯电GLC
1021 | 怎么给电量耗尽的12伏蓄电池充电？ | 当车辆的12伏蓄电池出现电量耗尽的情况时，请勿自行充电，需咨询具有资质的专业服务中心，例如梅赛德斯-奔驰授权服务中心进行处理。 | 1 | 回复不合格：与车书内容严重不符或完全不相关（综合得分:0.05） | 无图片链接 | 单轮 | 奔驰纯电GLC
1022 | 循迹倒车功能有什么用？ | 循迹倒车功能可在复杂倒车驾驶情况下为驾驶员提供辅助，例如从狭窄空间或死胡同倒车驶出时。 | 2 | 车书中未找到与Query直接相关的内容（1个关键词），无法完全验证 | 无图片链接 | 单轮 | 奔驰纯电GLC
1023 | 后轴转向系统有什么用？ | 后轴转向系统可缩小车辆转弯半径，减少转向操作幅度，驻车时转向更省力，提升车辆操控性、行驶动态表现及稳定性和弯道行驶表现。 | 2 | 车书中未找到与Query直接相关的内容（1个关键词），无法完全验证 | 无图片链接 | 单轮 | 奔驰纯电GLC
1024 | 怎么校正轮胎气压？ | 1. 确认轮胎处于冷态（驻车且未被太阳直射至少3小时或行驶距离不足1.6公里）。 2. 查看驾驶员侧B柱上的轮胎气压表，获取当前负载、车速场景下的推荐冷态胎压。 3. 使用精准压力表测量轮胎气压，不可仅凭轮胎外观判定胎压。 4. 若测量值与推荐值不符，调整胎压至推荐范围。 5. 配备轮胎气压监测系统的车辆，调整后需重启胎压监测系统更新参考值。 | 2 | 车书中未找到与Query直接相关的内容（1个关键词），无法完全验证 | 无图片链接 | 单轮 | 奔驰纯电GLC
1025 | 移动通信设备作Wi-Fi热点有什么用？ |  | 1 | 无回复内容 | 无图片 | 单轮 | 奔驰纯电GLC
1026 | 后排座椅使用有什么限制？ | 目前全国已严格执行后排座椅乘坐规定： 1.所有乘客必须规范系好安全带，禁止虚扣/插扣 2.4岁以下儿童必须使用儿童安全座椅 3.行驶中不允许平躺，禁止违规改装座椅。 | 2 | 车书中未找到与Query直接相关的内容（1个关键词），无法完全验证 | 无图片链接 | 单轮 | 奔驰纯电GLC
1027 | 主用户对数字化产品和服务有哪些权利？ | 主用户独享以下核心权限：1.购买数字化产品和服务；2.启用、停用数字化产品和服务；3.取消数字化产品和服务；4.关联车辆、解除车辆与账号的关联。 | 2 | 车书中未找到与Query直接相关的内容（1个关键词），无法完全验证 | 无图片链接 | 单轮 | 奔驰纯电GLC
1028 | 怎么贴补胎胶标签？ | 通用贴补胎胶标签步骤 1. 清洁定位：先清洁轮胎破损处，将补胎胶标签对准伤口，确保位置准确 2. 压实贴合：揭开标签背胶，均匀按压标签表面，排出空气使其紧密贴合 3. 检查确认：充气后观察是否漏气，确认粘贴牢固无翘边。 | 2 | 车书中未找到与Query直接相关的内容（1个关键词），无法完全验证 | 无图片链接 | 单轮 | 奔驰纯电GLC
1029 | 邻近区域制动不工作怎么办？ | 邻近区域制动不工作可能因摄像头视图未打开，或传感器/摄像头被遮挡。请确保摄像头视图在中央显示屏打开，清理传感器和摄像头遮挡物。 | 2 | 车书中未找到与Query直接相关的内容（1个关键词），无法完全验证 | 无图片链接 | 单轮 | 奔驰纯电GLC
1030 | 座椅加热器电源关闭后再开启，设定会保持吗？ | 关闭车辆电源后20分钟内再次开启电源，之前的驾驶员座椅加热器设定会自动保持启用状态，无需重新设置。 | 2 | 车书中未找到与Query直接相关的内容（2个关键词），无法完全验证 | 无图片链接 | 单轮 | 奔驰纯电GLC
1031 | 智能数字大灯转角照明灯有什么用？ | 大角度转弯、急弯时自动开启对应方向的转角照明；通过环岛、交叉路口时，基于导航位置自动开启两侧转角照明灯，直至驶离该区域。 | 2 | 车书中未找到与Query直接相关的内容（1个关键词），无法完全验证 | 无图片链接 | 单轮 | 奔驰纯电GLC
1032 | 循迹倒车不工作怎么办？ | 请先检查是否满足启用条件：驾驶员系好安全带、所有车门关闭、踩下制动踏板、摄像头视图显示在中央显示屏上。若仍不工作，可能处于系统限制场景，如极端天气、特殊路面、传感器异常或存在特殊障碍物。 | 2 | 车书中未找到与Query直接相关的内容（1个关键词），无法完全验证 | 无图片链接 | 单轮 | 奔驰纯电GLC
1033 | 怎么用无钥匙进入锁止车辆？ | 您可通过无钥匙进入（KEYLESS-GO）锁止车辆，前提是钥匙位于车外且距离不超过1米，驾驶员侧车门和操作的车门拉手侧车门处于关闭状态。 | 2 | 车书中未找到与Query直接相关的内容（1个关键词），无法完全验证 | 无图片链接 | 单轮 | 奔驰纯电GLC
1034 | 高压蓄电池充电有什么技巧？ | 充电技巧：避免频繁充满电（非旅程后立即充至100%）、仅必要时用直流快充（模式4）、高温环境不长期闲置车辆、长时间停放保持电量30%-50%，优先用壁挂式充电盒/充电站。 | 2 | 车书中未找到与Query直接相关的内容（1个关键词），无法完全验证 | 无图片链接 | 单轮 | 奔驰纯电GLC
1035 | 怎么选择轮胎类型？ | 在多媒体系统中操作：点击九宫格菜单图标进入【设定】-【车辆】-【轮胎】-【轮胎类型】，从列表选择对应轮胎类型。 | 2 | 车书中未找到与Query直接相关的内容（1个关键词），无法完全验证 | 无图片链接 | 单轮 | 奔驰纯电GLC
1036 | 第三排座椅对乘客身高有啥限制？ | ![](https://volc-agent-prod.tos-cn-beijing.volces.com/knowledge-base/benz/v540/193_1.jpeg) 第三排座椅仅允许身高最高1.68米的乘客乘坐，请遵守座椅区域信息标签上标注的身高相关要求。 | 2 | 车书中未找到与Query直接相关的内容（1个关键词），无法完全验证 | 图片链接有效（1个），但内容相关性需确认 | 单轮 | 奔驰纯电GLC
1037 | 轮胎气压随温度怎么变化？ | 胎压随温度变化的核心规律 1. 物理原理：遵循理想气体状态方程，轮胎容积固定时，胎压与绝对温度呈正相关 2. 量化波动：环境气温每变化10℃，胎压约波动0.07-0.15bar；行驶升温时，胎温每升10℃胎压涨0.07-0.1bar，高速行驶胎温升20-30℃时，胎压额外增加0.15-0.3bar 3. 季节调整建议 - 夏季高温：冷车胎压比标准值低0.1-0.2bar，预留热胀空间 - 冬季低温：冷车胎压调至标准值上限0.1-0.2bar，抵消冷缩损耗 4. 检测规范：需在冷车状态（停放3小时以上/行驶不超1.6公里）测量，建议每月至少检查1次 | 2 | 车书中未找到与Query直接相关的内容（1个关键词），无法完全验证 | 无图片链接 | 单轮 | 奔驰纯电GLC
1038 | 制动辅助系统有什么用？ | 制动辅助系统（BAS）用于在紧急制动场景下为驾驶员提供附加制动力辅助，会自动增加制动压力，有效缩短紧急制动的距离。系统工作时防抱死制动系统（ABS）会同步介入，防止车轮锁止，保障制动时车辆的操控稳定性。 | 2 | 车书中未找到与Query直接相关的内容（1个关键词），无法完全验证 | 无图片链接 | 单轮 | 奔驰纯电GLC
1039 | 怎么确保气囊正常工作？ | 要让气囊正常工作，需满足：1.乘员保持正确乘坐姿势；2.正确系好安全带，安全带警告灯和后排状态显示功能正常；3.车辆启动自测试后，约束系统警告灯熄灭；4.前排乘客PASSENGER AIR BAG指示灯状态正常。 | 2 | 车书中未找到与Query直接相关的内容（1个关键词），无法完全验证 | 无图片链接 | 单轮 | 奔驰纯电GLC
1040 | 电源插座充电要注意什么？ |  | 1 | 无回复内容 | 无图片 | 单轮 | 奔驰纯电GLC
1041 | 驾驶员显示屏显示什么？ | 驾驶员显示屏可显示电量可抵达范围、车辆指示灯和警告灯、经典菜单和MBUX环绕导航菜单、驾驶系统状态显示、高压蓄电池充电电量。 | 2 | 车书中未找到与Query直接相关的内容（1个关键词），无法完全验证 | 无图片链接 | 单轮 | 奔驰纯电GLC
1042 | 使用循迹倒车功能有什么要求？ | 启用前必须满足：1.驾驶员已系好安全带；2.所有车门均已关闭；3.制动踏板已踩下；4.摄像头视图显示在中央显示屏上。 | 2 | 车书中未找到与Query直接相关的内容（1个关键词），无法完全验证 | 无图片链接 | 单轮 | 奔驰纯电GLC
1043 | 全地形菜单显示什么？ | 全地形菜单会展示模拟地平线、指南针、海拔高度、前后轮转向角、扭矩和功率、轮胎气压和温度、透明引擎盖等越野驾驶相关数据。 | 2 | 车书中未找到与Query直接相关的内容（1个关键词），无法完全验证 | 无图片链接 | 单轮 | 奔驰纯电GLC
1044 | 怎么用轮胎充气压缩机给轮胎补胎充气？ |  | 1 | 无回复内容 | 无图片 | 单轮 | 奔驰纯电GLC
1045 | 怎么使用杯座？ | 前排杯座 1. 按下盖板即可放置水杯，按推银色按键可升起盖板复位 2. 注意避免水洒入前方无线充电器通风孔，需盖紧杯盖 后排杯座 1. 拉出后排中央扶手，按压前端按键弹出托架 2. 放置饮品后推回扣紧托架，勿放不稳容器 | 2 | 车书中未找到与Query直接相关的内容（1个关键词），无法完全验证 | 无图片链接 | 单轮 | 奔驰纯电GLC
1046 | 怎么开启智能气候控制？ | 通过多媒体系统开启：点击主菜单MENU图标，选择空调图标进入界面操作。通过梅赛德斯-奔驰应用开启：打开应用，选择「气候预控制」，点击开启按钮。 | 2 | 车书中未找到与Query直接相关的内容（1个关键词），无法完全验证 | 无图片链接 | 单轮 | 奔驰纯电GLC
1047 | 哪些因素会影响高压蓄电池的性能？ | 车外高温或低温、车上辅助电气设备开启、长时间停机未充电会影响高压蓄电池性能。 | 2 | 车书中未找到与Query直接相关的内容（1个关键词），无法完全验证 | 无图片链接 | 单轮 | 奔驰纯电GLC
1048 | 智能数字大灯环岛和交叉路口功能有什么用？ | 通过环岛、交叉路口时，基于导航位置自动开启两侧转角照明灯，直至驶离该区域。 | 2 | 车书中未找到与Query直接相关的内容（1个关键词），无法完全验证 | 无图片链接 | 单轮 | 奔驰纯电GLC
1049 | 怎么让车辆靠近自动解锁？ | 通过车辆多媒体系统操作：进入最高级主菜单→「设定」→「车辆」→「车辆解锁/上锁」，选择「靠近/离开车辆时自动解锁/锁止」。 | 2 | 车书中未找到与Query直接相关的内容（1个关键词），无法完全验证 | 无图片链接 | 单轮 | 奔驰纯电GLC
1050 | EQ优化导航能量预测有什么技巧？ | 根据实际使用的轮胎类型手动完成设置，可优化EQ优化导航在旅程开始前的能量预测准确性，提升纯电行驶的规划可靠性。 | 2 | 车书中未找到与Query直接相关的内容（1个关键词），无法完全验证 | 无图片链接 | 单轮 | 奔驰纯电GLC
1051 | 轮胎气压监测系统有什么用？ | 通过轮胎内置气压传感器实时监测胎压和温度，严重气压流失或温度过高时，通过驾驶员显示屏提示信息或胎压异常警告灯发出警告。 | 2 | 车书中未找到与Query直接相关的内容（1个关键词），无法完全验证 | 无图片链接 | 单轮 | 奔驰纯电GLC
1052 | 海外充电要注意什么？ | 使用原厂充电电缆海外充电时，需请有资质的电工检查电源插座最大允许充电电流，严格遵守当地充电法规；使用合规第三方充电电缆，230伏电压时电流最大8安，120伏时最大12安，且电缆需符合当地技术法规。 | 2 | 车书中未找到与Query直接相关的内容（1个关键词），无法完全验证 | 无图片链接 | 单轮 | 奔驰纯电GLC
1053 | 智能数字大灯高速公路模式有什么用？ |  | 1 | 无回复内容 | 无图片 | 单轮 | 奔驰纯电GLC
1054 | 制动辅助系统故障会有什么影响？ | 制动辅助系统故障，紧急制动情况下制动距离会增加。紧急制动时请全力踩下制动踏板，依靠防抱死制动系统（ABS）防止车轮锁止。 | 2 | 车书中未找到与Query直接相关的内容（1个关键词），无法完全验证 | 无图片链接 | 单轮 | 奔驰纯电GLC
1055 | 防抱死制动系统不工作怎么办？ | ABS故障警告灯常亮代表系统功能异常，需谨慎驾驶，避免紧急制动，及时到售后服务机构检修车辆。 | 2 | 车书中未找到与Query直接相关的内容（1个关键词），无法完全验证 | 无图片链接 | 单轮 | 奔驰纯电GLC
1056 | 补胎胶泄漏怎么办 |  | 1 | 无回复内容 | 无图片 | 单轮 | 奔驰纯电GLC
1057 | 怎么放置脚的位置？ | 驾驶奔驰纯电GLC，右脚负责控制刹车和油门： - 加速时放油门踏板，减速时移去刹车 - 左脚自然放在休息区，不要碰踏板保证安全。 | 2 | 车书中未找到与Query直接相关的内容（1个关键词），无法完全验证 | 无图片链接 | 单轮 | 奔驰纯电GLC
1058 | 车道变更辅助系统有什么用？ | 车道变更辅助系统通过施加转向扭矩为驾驶员变道提供辅助，功能触发需先操作转向信号灯。 | 2 | 车书中未找到与Query直接相关的内容（1个关键词），无法完全验证 | 无图片链接 | 单轮 | 奔驰纯电GLC
1059 | 怎么循迹倒车？ | 1. 确认变速箱档位处于D档或R档，中央显示屏显示摄像头视图 ![](https://volc-agent-prod.tos-cn-beijing.volces.com/knowledge-base/benz/v540/376_1.jpeg) 2. 点击界面上高亮显示的循迹倒车①按钮 ![](https://volc-agent-prod.tos-cn-beijing.volces.com/knowledge-base/benz/v540/376_2.jpeg) 3. 点击高亮显示的开始循迹倒车②按钮 4. 双手离开方向盘，松开制动踏板，车辆会沿之前记录的路径自动倒车 5. 倒车过程中全程注意车辆周围情况，遇到障碍物时准备独立制动或接管车辆控制 | 2 | 车书中未找到与Query直接相关的内容（1个关键词），无法完全验证 | 图片链接有效（2个），但内容相关性需确认 | 单轮 | 奔驰纯电GLC
1060 | 怎么关闭智能气候控制？ | 通过多媒体系统关闭：点击MENU图标，选择空调图标进入控制界面关闭。通过后排控制面板关闭：按下按钮④显示OFF，或用按钮③和⑤将风速设为0档。 | 2 | 车书中未找到与Query直接相关的内容（1个关键词），无法完全验证 | 无图片链接 | 单轮 | 奔驰纯电GLC
1061 | 高压蓄电池充电时长和功率受哪些因素影响？ | 充电时长或功率受以下因素影响：1.车外高温或低温；2.充电时电量过低或过高；3.充电设备最大可用电流；4.多媒体系统充电设定；5.高压蓄电池使用寿命。 | 2 | 车书中未找到与Query直接相关的内容（1个关键词），无法完全验证 | 无图片链接 | 单轮 | 奔驰纯电GLC
1062 | 后排扶手杯座使用时能调节靠背或扶手吗？ | 使用杯座时切勿调节后排座椅靠背，仅当杯座合上时才可折回后排扶手，使用杯座时调节后排扶手需确保不与座垫接触。 | 2 | 车书中未找到与Query直接相关的内容（1个关键词），无法完全验证 | 无图片链接 | 单轮 | 奔驰纯电GLC
1063 | 怎么让车辆离开时自动锁止？ | 进入多媒体系统最高级主菜单，选择「设定」-「车辆」-「车辆解锁/上锁」，按需选择“靠近/离开车辆时自动解锁/锁止”选项即可。 | 2 | 车书中未找到与Query直接相关的内容（1个关键词），无法完全验证 | 无图片链接 | 单轮 | 奔驰纯电GLC
1064 | 智能数字大灯城市照明功能有什么用？ | 城区行驶时采用横向扩展光束，提升道路边缘区域的照明效果。 | 2 | 车书中未找到与Query直接相关的内容（1个关键词），无法完全验证 | 无图片链接 | 单轮 | 奔驰纯电GLC
1065 | 轮胎类型配置有什么限制？ | 需符合原厂规格要求： 1. 尺寸参数、载重/速度级别需满足车辆设定，不可私自违规改动； 2. 轮胎类型需匹配车型与使用场景，同一车轴需同规格同花纹。 | 2 | 车书中未找到与Query直接相关的内容（1个关键词），无法完全验证 | 无图片链接 | 单轮 | 奔驰纯电GLC
1066 | 轮胎气压监测系统不工作怎么办？ | 1. 先检查轮胎是否漏气、胎压异常，调整胎压到标准值后尝试低速行驶复位； 2. 可尝试重启车辆，或通过中控胎压校准、断开电瓶负极重置系统； 3. 若以上操作无效，大概率是传感器/线路故障，建议到专业门店检修。 | 2 | 车书中未找到与Query直接相关的内容（1个关键词），无法完全验证 | 无图片链接 | 单轮 | 奔驰纯电GLC
1067 | 怎么调出空气质量菜单？ |  | 1 | 无回复内容 | 无图片 | 单轮 | 奔驰纯电GLC
1068 | 怎么进行循迹倒车功能继续倒车操作？ | 1. 检查车辆周围环境，确认行驶路径上没有人、动物或物体。 2. 查看驾驶员显示屏和中央显示屏上的提示信息，确认无异常。 3. 轻轻踩下加速踏板，即可继续自动倒车。 | 2 | 车书中未找到与Query直接相关的内容（1个关键词），无法完全验证 | 无图片链接 | 单轮 | 奔驰纯电GLC
1069 | 车内颗粒物数值计算结果有效的条件是什么？ | 只有在遵守保养时间间隔、使用梅赛德斯-奔驰原厂零配件的情况下，车内颗粒物数值计算结果才有效。 | 2 | 车书中未找到与Query直接相关的内容（1个关键词），无法完全验证 | 无图片链接 | 单轮 | 奔驰纯电GLC
1070 | 紧急情况下怎么用制动辅助系统？ | 紧急情况下快速踩下制动踏板，制动辅助系统（BAS）会自动启用，提供附加制动力辅助并缩短制动距离。 | 2 | 车书中未找到与Query直接相关的内容（1个关键词），无法完全验证 | 无图片链接 | 单轮 | 奔驰纯电GLC
1071 | 充电电流不工作怎么办？ | 你可以试试这几个排查方法： 1. 先换适配的充电桩试试，排除充电设备问题 2. 清洁车辆充电接口，确认连接牢固 3. 低温时先预热电池再尝试充电，仍无效建议联系官方售后检修。 | 2 | 车书中未找到与Query直接相关的内容（1个关键词），无法完全验证 | 无图片链接 | 单轮 | 奔驰纯电GLC
1072 | 制动系统故障时继续驾驶会有什么风险？ | 制动系统故障继续驾驶有事故风险，制动特性可能受影响，制动距离可能增加，甚至无法有效制动。请立即停在安全位置或尽快安全停车，咨询专业服务中心。 | 2 | 车书中未找到与Query直接相关的内容（1个关键词），无法完全验证 | 无图片链接 | 单轮 | 奔驰纯电GLC
1073 | 车道变更辅助系统开启需要什么条件？ |  | 1 | 无回复内容 | 无图片 | 单轮 | 奔驰纯电GLC
1074 | 轮胎补胎后气压未达标怎么办？ | 如果充气10分钟后气压未达200千帕，关闭压缩机，松开软管，缓慢行驶10米后再次充气最多10分钟，仍不达标则禁止驾驶，联系专业服务中心。 | 2 | 车书中未找到与Query直接相关的内容（1个关键词），无法完全验证 | 无图片链接 | 单轮 | 奔驰纯电GLC
1075 | 怎么操作MBUX控制面板？ | 触控板操作 1. 单指滑动浏览菜单，点击选中项目 2. 转动旋钮式开关可调节音量，按下关闭声音 3. 长按可新增我的最爱和专属主题 其他操作方式 - 触控中央屏幕直接点击功能 - 方向盘触控板控制对应屏幕 - 语音唤醒“你好，奔驰”下达指令 | 1 | 回复不合格：与车书内容严重不符或完全不相关（综合得分:0.04） | 无图片链接 | 单轮 | 奔驰纯电GLC
1076 | 智能数字大灯增强型雾灯功能有什么用？ | 雾天行驶时减少眩光，优化车道边缘的照明效果。 | 2 | 车书中未找到与Query直接相关的内容（1个关键词），无法完全验证 | 无图片链接 | 单轮 | 奔驰纯电GLC
1077 | 后排扶手杯座使用时有什么限制？ | 仅当车辆静止时才能操作杯座；仅将杯座用于尺寸合适的容器；容器内盛放热液体时务必关闭盖子；切勿在使用杯座时调节后排座椅靠背；仅当杯座合上时，才可折回后排座椅扶手；使用杯座时调节后排扶手，使杯座不与座垫接触；切勿在杯座打开时坐在杯座上或用杯座支撑身体。 | 2 | 车书中未找到与Query直接相关的内容（1个关键词），无法完全验证 | 无图片链接 | 单轮 | 奔驰纯电GLC
1078 | 多功能车内摄像头有什么用？ | 主要用于提升驾驶安全与提供便利： 1.监控驾驶员状态，疲劳、分心时会提醒 2.辅助车道保持，识别车内人员位置优化气囊部署 3.可支持行车记录、防盗监控，部分车型支持娱乐互动。 | 2 | 车书中未找到与Query直接相关的内容（1个关键词），无法完全验证 | 无图片链接 | 单轮 | 奔驰纯电GLC
1079 | 倒车影像时能访问空调菜单吗？ | 倒车影像显示时无法访问空调菜单，需退出倒车影像后操作。 | 2 | 车书中未找到与Query直接相关的内容（1个关键词），无法完全验证 | 无图片链接 | 单轮 | 奔驰纯电GLC
1080 | 动态操控选择有什么用？ | 动态操控选择（DYNAMIC SELECT）允许根据驾驶状况或所需车辆特性快速选择驾驶模式，会改变驱动系统逻辑、悬挂（空气悬挂车型）、转向助力、ESP®介入逻辑及智能数字大灯（全地形模式下近光灯）逻辑。 | 2 | 车书中未找到与Query直接相关的内容（1个关键词），无法完全验证 | 无图片链接 | 单轮 | 奔驰纯电GLC
1081 | 怎么向前折叠后排座椅靠背？ | ![](https://volc-agent-prod.tos-cn-beijing.volces.com/knowledge-base/benz/v540/37_1.jpeg) 1. 将安全带锁舌①插入标记位置②。 2. 完全插入座椅靠背头枕，稍微升高中间头枕。 ![](https://volc-agent-prod.tos-cn-beijing.volces.com/knowledge-base/benz/v540/38_1.jpeg) 3. 拉动解锁拉杆①并向前折叠座椅靠背。 | 2 | 车书中未找到与Query直接相关的内容（1个关键词），无法完全验证 | 图片链接有效（2个），但内容相关性需确认 | 单轮 | 奔驰纯电GLC
1082 | 钥匙有什么用？ | 奔驰车钥匙可实现： 1. 基础的车门解锁/锁车、远程开启后备箱 2. 寻车鸣闪、熄火后自动关窗、遥控开窗散热 3. 单门解锁提升安全，还可应急开启车门、辅助配钥匙 | 2 | 车书中未找到与Query直接相关的内容（1个关键词），无法完全验证 | 无图片链接 | 单轮 | 奔驰纯电GLC
1083 | 怎么启用后车门儿童安全锁？ | ![](https://volc-agent-prod.tos-cn-beijing.volces.com/knowledge-base/benz/v540/142_1.jpeg) 1. 打开后车门，找到车门侧边儿童安全锁拉杆。 2. 沿箭头①方向按下拉杆启用，启用后无法从车内开启车门。 3. 设置后关闭车门，从车内拉把手检查是否生效。 | 2 | 车书中未找到与Query直接相关的内容（1个关键词），无法完全验证 | 图片链接有效（1个），但内容相关性需确认 | 单轮 | 奔驰纯电GLC
1084 | 怎么重新启动轮胎气压监测系统？ |  | 1 | 无回复内容 | 无图片 | 单轮 | 奔驰纯电GLC
1085 | 充电电缆操作单元显示什么？ |  | 1 | 无回复内容 | 无图片 | 单轮 | 奔驰纯电GLC
1086 | 调节温度时空调操作表面会怎样？ |  | 1 | 无回复内容 | 无图片 | 单轮 | 奔驰纯电GLC
1087 | 电子车钥匙能做什么？ |  | 1 | 无回复内容 | 无图片 | 单轮 | 奔驰纯电GLC
1088 | 智能数字大灯地形补偿功能有什么用？ | 结合地图海拔数据，上下坡时自动调整大灯光程，保持照明距离稳定。 | 2 | 车书中未找到与Query直接相关的内容（1个关键词），无法完全验证 | 无图片链接 | 单轮 | 奔驰纯电GLC
1089 | 怎么调节儿童约束系统座椅？ | 通用调节：后排安装时确保儿童双脚不接触前排座椅，必要时前移前排座椅；头枕无法完全展开需遵制造商说明，完全伸展后接触车顶不影响使用。ISOFIX/I-SIZE额外要求：后向安装时调前排座椅避免接触；前向安装时调头枕避免推压，必要时卸下，靠背需平贴座椅，不可受压或反向安装，必要时调座垫倾斜度。安全带固定式后排额外要求同ISOFIX/I-SIZE，前排安装时（配置支持）需尽可能拆头枕、座椅调至最后最高、收回座垫深度调节、调座垫倾斜角至前高后低、靠背最垂直，且勿放物品。 | 2 | 车书中未找到与Query直接相关的内容（1个关键词），无法完全验证 | 无图片链接 | 单轮 | 奔驰纯电GLC
1090 | 怎么重新启用车道变更辅助系统？ | 如果系统不可用，在以下情况下可再次启用系统：1. 在驶入高速公路之前，自适应巡航和车道居中已启用；2. 系统短时间识别到当前行驶道路不再是高速公路或类似高速公路的主干道，例如在高速公路交叉路口。当变道辅助再次探测到合适的道路时，按一下方向盘上的RES（恢复）按钮即可重新启用。 | 2 | 车书中未找到与Query直接相关的内容（1个关键词），无法完全验证 | 无图片链接 | 单轮 | 奔驰纯电GLC
1091 | 多功能车内摄像头外壳打开或损坏会怎样？ | 外壳打开或损坏，红外线辐射可能会损坏视网膜。切勿自行打开外壳，保养和维修工作必须到具有资质的专业服务中心进行。 | 2 | 车书中未找到与Query直接相关的内容（1个关键词），无法完全验证 | 无图片链接 | 单轮 | 奔驰纯电GLC
1092 | MBUX虚拟助手有什么功能？ | MBUX虚拟助手共集成5大类功能：场景、建议、信息、语音控制、自定义配置。 | 2 | 车书中未找到与Query直接相关的内容（1个关键词），无法完全验证 | 无图片链接 | 单轮 | 奔驰纯电GLC
1093 | 电子控制单元有什么用？ | 它是车辆的“行车电脑”，采集处理传感器数据，向执行器发指令控制车辆各系统，还具备故障自诊断功能。 | 2 | 车书中未找到与Query直接相关的内容（1个关键词），无法完全验证 | 无图片链接 | 单轮 | 奔驰纯电GLC
1094 | 怎么使用后排扶手杯座？ | ![](https://volc-agent-prod.tos-cn-beijing.volces.com/knowledge-base/benz/v540/232_1.jpeg) 1. 按下杯座的覆盖件①，杯座将自动沿箭头方向弹出开启。 2. 将容器放入杯座即可使用。 | 2 | 车书中未找到与Query直接相关的内容（1个关键词），无法完全验证 | 图片链接有效（1个），但内容相关性需确认 | 单轮 | 奔驰纯电GLC
1095 | 怎么锁止后排中间座椅靠背解锁卡子？ | ![](https://volc-agent-prod.tos-cn-beijing.volces.com/knowledge-base/benz/v540/227_1.png) 找到中间座椅靠背连接处的卡子①，向上滑动卡子①即可锁止。锁止后中间座椅靠背无法单独折叠，仅可与左侧座椅靠背同时操作。 | 2 | 车书中未找到与Query直接相关的内容（1个关键词），无法完全验证 | 图片链接有效（1个），但内容相关性需确认 | 单轮 | 奔驰纯电GLC
1096 | 钥匙个性化配置功能有什么用？ | 奔驰这款车的钥匙个性化配置，能帮您保存座椅位置、空调温度等习惯设置，多人用车时，解锁车辆会自动调出对应设置，带来专属便利体验。 | 2 | 车书中未找到与Query直接相关的内容（1个关键词），无法完全验证 | 无图片链接 | 单轮 | 奔驰纯电GLC
1097 | 舒适模式有什么用？ | 奔驰舒适模式会优化悬挂、油门、转向等调校，过滤路面颠簸、减缓加速节奏、让方向盘更轻便，为驾乘者带来平稳舒适的驾乘体验。 | 2 | 车书中未找到与Query直接相关的内容（1个关键词），无法完全验证 | 无图片链接 | 单轮 | 奔驰纯电GLC
1098 | 怎么启用后侧窗儿童安全锁？ | ![](https://volc-agent-prod.tos-cn-beijing.volces.com/knowledge-base/benz/v540/65_1.jpeg) 按下标识⑪的后侧窗儿童安全锁按钮（儿童形状加车窗标识），按键指示灯点亮即表示已开启，后排乘客无法操作后排两侧车窗。 | 2 | 车书中未找到与Query直接相关的内容（1个关键词），无法完全验证 | 图片链接有效（1个），但内容相关性需确认 | 单轮 | 奔驰纯电GLC
1099 | 充电电缆操作单元温度监测显示什么？ | ![](https://volc-agent-prod.tos-cn-beijing.volces.com/knowledge-base/benz/v540/297_1.png) 温度监测显示③： - 红色闪烁：电源插头温度过高，充电结束 - 红色常亮且②绿色闪烁：环境温度过高，充电容量降低 - 红色常亮且②不闪烁：温度过高，充电终止 | 2 | 车书中未找到与Query直接相关的内容（1个关键词），无法完全验证 | 图片链接有效（1个），但内容相关性需确认 | 单轮 | 奔驰纯电GLC
1100 | 轮胎有噪音怎么办 | 车辆行驶时轮胎噪音可能是车轮或轮胎损坏的信号，需立即平稳降速，就近前往专业服务中心检查轮胎和车轮。 | 2 | 车书中未找到与Query直接相关的内容（1个关键词），无法完全验证 | 无图片链接 | 单轮 | 奔驰纯电GLC
1101 | 怎么固定顶部系链？ | ![](https://volc-agent-prod.tos-cn-beijing.volces.com/knowledge-base/benz/v540/139_1.jpeg) ![](https://volc-agent-prod.tos-cn-beijing.volces.com/knowledge-base/benz/v540/139_2.jpeg) 1. 向上滑动头枕①，将顶部系链固定带⑤从头枕杆间穿过，向下穿过载物舱盖板③和座椅靠背②之间。 2. 完成ISOFIX/i-Size主体安装后，将卡钩⑥连接到固定装置④，拉紧固定带⑤，确认无扭曲。 3. 调整头枕①，确保后排座椅靠背锁止，红色锁止确认指示器不可见。 | 2 | 车书中未找到与Query直接相关的内容（1个关键词），无法完全验证 | 图片链接有效（2个），但内容相关性需确认 | 单轮 | 奔驰纯电GLC
1102 | 怎么用车道变更辅助系统变道？ | 变道辅助通过施加转向扭矩辅助变道，需先操作转向信号灯发起。启用前提：在高速或主干道，车速30-130公里/小时，相邻车道虚线、无车辆/障碍物，传感器检测到足够距离车辆，多媒体系统中已开启，自适应巡航和车道居中已启用。 | 2 | 车书中未找到与Query直接相关的内容（1个关键词），无法完全验证 | 无图片链接 | 单轮 | 奔驰纯电GLC
1103 | 使用驻车灯有什么要注意的？ | 驻车灯开启会消耗蓄电池电量，请勿连续开启数小时；蓄电池电量极低时，驻车灯会自动关闭。 | 2 | 车书中未找到与Query直接相关的内容（1个关键词），无法完全验证 | 无图片链接 | 单轮 | 奔驰纯电GLC
1104 | 多功能车内摄像头在什么情况下自动启用？ | 奔驰纯电GLC的360全景多功能摄像头，车速不超30km/h时自动启用，倒车时默认保持启用。 | 2 | 车书中未找到与Query直接相关的内容（1个关键词），无法完全验证 | 无图片链接 | 单轮 | 奔驰纯电GLC
1105 | MBUX多媒体系统学习功能有什么用？ | 它会学习您的驾驶习惯，像偏好电台、常用路线，根据习惯在对应场景提前推送功能建议，更贴合您的使用需求。 | 2 | 车书中未找到与Query直接相关的内容（1个关键词），无法完全验证 | 无图片链接 | 单轮 | 奔驰纯电GLC
1106 | 电子车钥匙NFC功能能用来做什么？ | 电子车钥匙NFC功能可用于锁止和解锁车辆（紧急解锁）。 | 1 | 回复不合格：与车书内容严重不符或完全不相关（综合得分:0.08） | 无图片链接 | 单轮 | 奔驰纯电GLC
1107 | 调节座椅要注意什么？ | 奔驰纯电GLC调节座椅注意事项： 1. 务必在车辆静止时操作，避免行车中调整分散注意力 2. 调节后确认座椅锁定牢固，轻晃座椅无滑动 3. 适配自身身形：踩死刹车时腿部保持120°-130°弯曲，头部与车顶留1拳间距，靠背与垂直方向呈100°-110°夹角 4. 头枕中心对齐耳廓上沿，与头部间距不超5cm，保障碰撞防护效果 5. 多人换驾时需重新调整，使用座椅记忆功能可快速适配个人参数 | 2 | 车书中未找到与Query直接相关的内容（1个关键词），无法完全验证 | 无图片链接 | 单轮 | 奔驰纯电GLC
1108 | 车辆个人数据有什么用？ | 奔驰车辆的个人数据可用于： 1. 辅助开发先进驾驶辅助功能，优化系统表现 2. 提供个性化用车服务，如适配你的使用习惯推送功能建议 3. 支持远程诊断、保养提醒等便捷售后体验 且数据会匿名处理，你可自主选择是否授权。 | 2 | 车书中未找到与Query直接相关的内容（1个关键词），无法完全验证 | 无图片链接 | 单轮 | 奔驰纯电GLC
1109 | 运动模式有什么用？ | 奔驰运动模式可延迟换挡、拉高发动机转速，让油门响应更激进，提升加速性能与操控感，适合超车或享受驾驶乐趣，但油耗会增加。 | 2 | 车书中未找到与Query直接相关的内容（1个关键词），无法完全验证 | 无图片链接 | 单轮 | 奔驰纯电GLC
1110 | 怎么使用后排长座椅杯座？ | ![](https://volc-agent-prod.tos-cn-beijing.volces.com/knowledge-base/benz/v540/233_1.jpeg) 1. 开启：按下杯座的开启按钮①，杯座将自动弹出开启。 2. 关闭：取出容器，手动收回杯座并向内按入，直至听到卡入位的声音。 | 2 | 车书中未找到与Query直接相关的内容（1个关键词），无法完全验证 | 图片链接有效（1个），但内容相关性需确认 | 单轮 | 奔驰纯电GLC
1111 | 钥匙指示灯不亮怎么办？ | 按下解锁按键或尾门按键时，若钥匙指示灯未亮起，说明钥匙电池电量低或已耗尽，请尽快更换电池。 | 2 | 车书中未找到与Query直接相关的内容（1个关键词），无法完全验证 | 无图片链接 | 单轮 | 奔驰纯电GLC
1112 | 多功能车内摄像头面部识别使用前要做什么？ | 进入用户设置页面，选择「面部识别」选项，遵守系统说明完成人脸扫描，系统会通知面部识别是否设置成功。 | 2 | 车书中未找到与Query直接相关的内容（1个关键词），无法完全验证 | 无图片链接 | 单轮 | 奔驰纯电GLC
1113 | 轮胎导致车辆操控性异常怎么办？ | 立即平稳降低车速，避免急加速、急刹车和快速打方向，就近前往有资质的专业服务中心检查轮胎和车轮。 | 2 | 车书中未找到与Query直接相关的内容（1个关键词），无法完全验证 | 无图片链接 | 单轮 | 奔驰纯电GLC
1114 | 充电电缆操作单元安全系统显示什么？ | ![](https://volc-agent-prod.tos-cn-beijing.volces.com/knowledge-base/benz/v540/297_1.png) 安全系统显示④：红色闪烁代表充电电缆内部故障；红色常亮且①熄灭代表外部电源故障；红色常亮且①亮起代表车辆侧故障。 | 2 | 车书中未找到与Query直接相关的内容（1个关键词），无法完全验证 | 图片链接有效（1个），但内容相关性需确认 | 单轮 | 奔驰纯电GLC
1115 | 儿童单独留车会有什么后果？ | 人员尤其是儿童长时间暴露在车内高温或低温环境下，可能造成伤害甚至危及生命。儿童可能开启车门危及他人、走出车外被车辆撞伤、操作车辆设备被卡住，还可能解除驻车制动、切换变速箱档位导致车辆移动，存在事故及伤害风险。 | 2 | 车书中未找到与Query直接相关的内容（1个关键词），无法完全验证 | 无图片链接 | 单轮 | 奔驰纯电GLC
1116 | 怎么安装安全带固定儿童约束系统？ | 1. 确认后排座椅靠背已卡入锁止，红色锁止确认指示器不可见。 2. 确认儿童约束系统适配对应车辆座椅。 3. 将儿童约束系统放置到目标座椅上，确保基座完全贴合座椅表面。 4. 拉出安全带，按制造商说明穿过导向结构，插好卡扣并收紧。 5. 确保肩部安全带从出口正确导向儿童约束系统肩部导向装置，向下导至儿童约束系统。 后排安装若有顶部系链需附加固定；中间座椅必要时将安全带锁扣推到相邻锁扣后面；前排安装必要时调节安全带出口高度和座椅位置。 | 2 | 车书中未找到与Query直接相关的内容（1个关键词），无法完全验证 | 无图片链接 | 单轮 | 奔驰纯电GLC
1117 | 车道变更辅助系统在什么情况下会取消？ | 出现以下任意一种情况时，变道辅助会自动取消：1. 周围状况改变，例如探测到障碍物；2. 驾驶员手离开方向盘；3. 驾驶员转向过于用力或向相反方向转向；4. 驾驶员开启相反方向的转向信号指示灯；5. 自适应巡航或车道居中功能已停用；6. 车辆无法按预期执行车道变更。 | 2 | 车书中未找到与Query直接相关的内容（1个关键词），无法完全验证 | 无图片链接 | 单轮 | 奔驰纯电GLC
1118 | 前排乘客显示屏驾驶时显示菜单内容需要什么条件？ | 驾驶时前排乘客显示屏显示菜单内容需同时满足：1.前排乘客坐在前排乘客座椅上；2.前排乘客显示屏已开启且未显示数字屏保；3.多功能车内摄像头已开启（中央显示屏状态栏显示车内摄像头图标）；4.多功能车内摄像头可正常识别驾驶员的头部和视线方向。 | 2 | 车书中未找到与Query直接相关的内容（1个关键词），无法完全验证 | 无图片链接 | 单轮 | 奔驰纯电GLC
1119 | 电子车钥匙NFC功能有什么用？ | 电子车钥匙NFC功能可实现近距离无线通讯锁止和解锁车辆（紧急解锁）。 | 1 | 回复不合格：与车书内容严重不符或完全不相关（综合得分:0.07） | 无图片链接 | 单轮 | 奔驰纯电GLC
1120 | 折回座椅靠背要注意什么？ | 调节座椅时，确保没有人的身体部位处于座椅的移动范围内，避免被移动的座椅夹住受伤。未卡入位的座椅靠背行驶中可能意外向前折叠，会导致安全带保护效果下降、无法固定行李箱物品，引发人身伤害或物品坠落风险。折回座椅靠背时，确保安全带未被座椅夹住，避免安全带或座椅部件损坏。 | 2 | 车书中未找到与Query直接相关的内容（1个关键词），无法完全验证 | 无图片链接 | 单轮 | 奔驰纯电GLC
1121 | 第三排座椅杯座在哪？ | 配备第三排座椅的车型，第三排中央控制台有额外杯座。 | 2 | 车书中未找到与Query直接相关的内容（1个关键词），无法完全验证 | 无图片链接 | 单轮 | 奔驰纯电GLC
1122 | 节能驾驶模式有什么用？ | 节能驾驶模式以降低油耗为核心调整逻辑，车辆功能采用经济性设定，平衡牵引力和稳定性，带有车速感应加速限制，日常驾驶均可使用。 | 2 | 车书中未找到与Query直接相关的内容（1个关键词），无法完全验证 | 无图片链接 | 单轮 | 奔驰纯电GLC
1123 | 基于场景的车速调节不工作怎么办？ | 请先将车速调整至功能允许的区间，尝试重启车辆；若仍未恢复，建议联系奔驰授权维修中心检测处理。 | 2 | 车书中未找到与Query直接相关的内容（1个关键词），无法完全验证 | 无图片链接 | 单轮 | 奔驰纯电GLC
1124 | 轮胎振动检查不通过怎么办 | 车辆行驶时出现振动可能是车轮或轮胎损坏的信号，需立即平稳降低车速，就近前往具有资质的专业服务中心，对轮胎和车轮进行全面检查，排除安全隐患。 | 2 | 车书中未找到与Query直接相关的内容（1个关键词），无法完全验证 | 无图片链接 | 单轮 | 奔驰纯电GLC
1125 | 媒体菜单界面有什么功能？ | ![](https://volc-agent-prod.tos-cn-beijing.volces.com/knowledge-base/benz/v540/512_1.jpeg) 媒体菜单功能：①切换媒体源，②进入音响设定，③搜索入口，④播放/暂停，⑤下一曲，⑥播放列表/电台列表，⑦内容搜索，⑧上一曲/电台，⑨查看详情，⑩全屏模式。 | 2 | 车书中未找到与Query直接相关的内容（1个关键词），无法完全验证 | 图片链接有效（1个），但内容相关性需确认 | 单轮 | 奔驰纯电GLC
1126 | 多功能车内摄像头不工作怎么办？ | 您可以先清洁摄像头、重启车辆；检查功能设置，更新车辆软件；若仍未恢复，建议联系奔驰专业服务中心检测。 | 2 | 车书中未找到与Query直接相关的内容（1个关键词），无法完全验证 | 无图片链接 | 单轮 | 奔驰纯电GLC
1127 | 前排乘客显示屏什么时候能用？ | 车辆停驻且变速箱位于P档时，前排乘客可正常使用前排乘客显示屏的所有功能。驾驶时使用需同时满足：前排乘客坐在座椅上、显示屏已开启且未显示屏保、多功能车内摄像头已开启并可正常识别驾驶员头部和视线方向。 | 2 | 车书中未找到与Query直接相关的内容（1个关键词），无法完全验证 | 无图片链接 | 单轮 | 奔驰纯电GLC
1128 | 车道变更辅助系统取消时有啥指示？ | ![](https://volc-agent-prod.tos-cn-beijing.volces.com/knowledge-base/benz/v540/334_1.jpeg) 变道辅助被取消时，所选行驶方向上的箭头变为红色②，驾驶员显示屏弹出相应的取消提示信息，部分情况下会响起警告音。 | 2 | 车书中未找到与Query直接相关的内容（1个关键词），无法完全验证 | 图片链接有效（1个），但内容相关性需确认 | 单轮 | 奔驰纯电GLC
1129 | 怎么操作数字地图导航模块？ | 您可点击导航模块打开查看路径概览，能切换地图朝向、地图类型，还可结束当前路径向导，查看导航行驶信息。 | 2 | 车书中未找到与Query直接相关的内容（1个关键词），无法完全验证 | 无图片链接 | 单轮 | 奔驰纯电GLC
1130 | 怎么更换保险丝？ | 更换保险丝需先固定车辆、关闭所有用电器及电源。保险丝分布在驾驶室驾驶员侧和载物舱右侧的保险丝盒中，需使用同等规格、经认可适用于奔驰且额定值正确的新保险丝替换，具体额定值查阅载物舱保险丝盒上的分配表。若新保险丝再次熔断，需到专业服务中心排查。 | 2 | 车书中未找到与Query直接相关的内容（1个关键词），无法完全验证 | 无图片链接 | 单轮 | 奔驰纯电GLC
1131 | 怎么停用钥匙功能？ | 方法一：按住钥匙上的奔驰车标按钮（锁止按键），同时连续快速按下解锁按键两次，钥匙指示灯短暂亮起后长亮即停用。 方法二：按住锁车按钮（闭合挂锁图案），同时连续快速按下后备箱按钮两次，指示灯短暂亮起后长亮即停用。 | 2 | 车书中未找到与Query直接相关的内容（1个关键词），无法完全验证 | 无图片链接 | 单轮 | 奔驰纯电GLC
1132 | 座椅未卡入位有什么风险？ | 如果座椅靠背未卡入位，行驶中可能意外向前折叠，会导致：1. 车内乘员被压向安全带，安全带无法发挥预期保护作用，甚至造成额外伤害。2. 儿童约束系统无法获得适当支撑或固定，失去保护功能。3. 载物舱内的物品或货物无法被座椅靠背固定，可能在行驶中飞出造成危险。 | 2 | 车书中未找到与Query直接相关的内容（1个关键词），无法完全验证 | 无图片链接 | 单轮 | 奔驰纯电GLC
1133 | 电子车钥匙应急模式下能干嘛？ | 电子车钥匙应急模式下可建立车辆操作准备状态。操作步骤：![](https://volc-agent-prod.tos-cn-beijing.volces.com/knowledge-base/benz/v540/277_1.jpeg) 1. 确保储物格①为空。 2. 将电子车钥匙放储物格①内标识②上。 3. 踩制动踏板，同时用直接选档换档杆挂D/R档。READY指示灯亮即就绪。 | 2 | 车书中未找到与Query直接相关的内容（1个关键词），无法完全验证 | 图片链接有效（1个），但内容相关性需确认 | 单轮 | 奔驰纯电GLC
1134 | 怎么开启侧车窗？ | ![](https://volc-agent-prod.tos-cn-beijing.volces.com/knowledge-base/benz/v540/178_1.png) 1. 找到车门扶手处可上下拨动的翘板按钮，①为关闭挡位，②为开启挡位。 2. 手动开启：短按按钮不越过阻力点，松开即停。 3. 自动开启：将按钮按过阻力点后松开，车窗自动完全开启。 | 2 | 车书中未找到与Query直接相关的内容（1个关键词），无法完全验证 | 图片链接有效（1个），但内容相关性需确认 | 单轮 | 奔驰纯电GLC
1135 | 怎么启用MBUX超联屏清洁模式？ | 前置条件：车辆静止、未挂入倒档。操作步骤：1.点击多媒体主页菜单图标；2.选「设定」；3.选「系统」；4.选「中心区和前排乘客区」；5.选「清洁模式」；6.选「开启」；7.选「继续」。 | 2 | 车书中未找到与Query直接相关的内容（2个关键词），无法完全验证 | 无图片链接 | 单轮 | 奔驰纯电GLC
1136 | 多功能车内摄像头显示什么？ | 奔驰多功能车内摄像头，可显示车内实时影像，方便您驾车时了解后排乘客状态，还支持自拍、拍摄视频。*该功能并非所有车型都搭载，请以您爱车实际情况为准。驾驶中请保持目视前方，请勿长时间注视屏幕。 | 2 | 车书中未找到与Query直接相关的内容（1个关键词），无法完全验证 | 无图片链接 | 单轮 | 奔驰纯电GLC
1137 | 车道导航在什么条件下可用？ | 车道导航需同时满足以下条件：1. 车辆配备该功能；2. 有互联网连接；3. 在高速、匝道或城市快速路行驶且对应路段支持。 | 2 | 车书中未找到与Query直接相关的内容（1个关键词），无法完全验证 | 无图片链接 | 单轮 | 奔驰纯电GLC
1138 | 前排乘客显示屏无乘客时显示什么屏保？ | 若前排无乘客，前排乘客显示屏会自动显示数字屏保。 | 2 | 车书中未找到与Query直接相关的内容（1个关键词），无法完全验证 | 无图片链接 | 单轮 | 奔驰纯电GLC
1139 | 车道变更辅助系统不工作怎么办？ | 检查是否满足启用条件：车辆在高速/主干道行驶、车速30-130km/h、相邻车道虚线、无探测到车辆/障碍物等，或尝试按方向盘RES按钮重新启用。若仍不工作，可能因传感器脏污/损坏、系统限制等，需检查传感器或联系售后。 | 2 | 车书中未找到与Query直接相关的内容（1个关键词），无法完全验证 | 无图片链接 | 单轮 | 奔驰纯电GLC
1140 | 哪些配件会影响电子车钥匙功能？ | 过厚或带金属材质的保护套、无线移动电源可能会影响电子车钥匙功能。 | 2 | 车书中未找到与Query直接相关的内容（1个关键词），无法完全验证 | 无图片链接 | 单轮 | 奔驰纯电GLC
1141 | 怎么关闭侧车窗？ | ![](https://volc-agent-prod.tos-cn-beijing.volces.com/knowledge-base/benz/v540/178_1.png) 找到对应车门上的车窗控制按钮，①位置为关闭挡位，上拨按钮可关闭侧车窗。手动操作：短拨按钮不越过阻力点，松开即停；自动操作：将按钮拉动过阻力点后松开，车窗会自动完全关闭。 | 2 | 车书中未找到与Query直接相关的内容（1个关键词），无法完全验证 | 图片链接有效（1个），但内容相关性需确认 | 单轮 | 奔驰纯电GLC
1142 | Mercedes - Benz Eco Coach应用有什么用？ | 奔驰Eco Coach是免费数字化应用，核心功能包括：行程后个性化建议、个人数据统计、驾驶挑战功能、私人教练评估，引导用户养成绿色、高效的驾驶和充电习惯。 | 2 | 车书中未找到与Query直接相关的内容（1个关键词），无法完全验证 | 无图片链接 | 单轮 | 奔驰纯电GLC
1143 | 怎么设定高压蓄电池温度优化自动？ | 进入充电选项菜单，选择「蓄电池信息」，选择「自动」模式即可设定。驾车前往充电站时会自动开启温度优化，界面显示当前温度及最大充电功率。 | 2 | 车书中未找到与Query直接相关的内容（1个关键词），无法完全验证 | 无图片链接 | 单轮 | 奔驰纯电GLC
1144 | 多功能车内摄像头关闭会有什么影响？ | 如果摄像头已关闭，以下功能不可用或仅在有限范围内可用：1. 注意力辅助系统（ATTENTION ASSIST）微睡眠和分心监测功能；2. 基于摄像头的前排乘客显示屏锁定概念；3. 人脸识别；4. 摄像头app；5. In-Car App视频会议；6. 车辆自动关闭功能；7. 从车辆附近移除钥匙时的自动锁止功能。 | 2 | 车书中未找到与Query直接相关的内容（1个关键词），无法完全验证 | 无图片链接 | 单轮 | 奔驰纯电GLC
1145 | 怎么为车辆装载运输做准备？ | 可以按以下步骤准备： 1. 全面检查车况，确认外观、零件、胎压正常，完成清洁，包覆车身防护 2. 根据距离选运输方式：短途选公路，长途大批量选铁路 3. 提前移除车内贵重物品，预留出固定位置 4. 购买对应运输保险，做好风险保障 | 2 | 车书中未找到与Query直接相关的内容（1个关键词），无法完全验证 | 无图片链接 | 单轮 | 奔驰纯电GLC
1146 | 雨刮器叶片能清洁吗？ | 日常使用中不建议清洁雨刮器叶片，避免损伤涂层。若严重脏污，仅可用柔软湿布轻柔擦拭刮水胶条。清洁前务必关闭雨刮器和车辆驱动系统。 | 2 | 车书中未找到与Query直接相关的内容（1个关键词），无法完全验证 | 无图片链接 | 单轮 | 奔驰纯电GLC
1147 | 车道变更辅助系统传感器自学习时变道辅助能用吗？ | 新交付车辆行驶初期，变道辅助会处于自学习阶段暂时不可用，属于正常现象。 | 2 | 车书中未找到与Query直接相关的内容（1个关键词），无法完全验证 | 无图片链接 | 单轮 | 奔驰纯电GLC
1148 | 侧车窗开启时身体会有夹伤风险吗？ | 开启侧车窗时，身体部位可能被卷入或夹在侧车窗与车窗框架之间，存在夹伤风险。开启时需确保没有人接触侧车窗；如果有人被夹住，立即释放或拉动按钮关闭侧车窗。 | 2 | 车书中未找到与Query直接相关的内容（1个关键词），无法完全验证 | 无图片链接 | 单轮 | 奔驰纯电GLC
1149 | 多功能车内摄像头有什么用？ | 多功能车内摄像头用于辅助驾驶员监测、面部识别等车载功能，记录驾驶员是否在车上、头部位置、视线方向、眼睑活动情况、面部情况，数据仅本地处理。 | 2 | 车书中未找到与Query直接相关的内容（1个关键词），无法完全验证 | 无图片链接 | 单轮 | 奔驰纯电GLC
1150 | 多功能车内摄像头RGB流媒体关闭后，摄像头App和In - Car App视频会议会怎样？ | 关闭后无法使用摄像头App和In-Car App视频会议，或仅在有限范围内可用。 | 1 | 回复不合格：与车书内容严重不符或完全不相关（综合得分:0.06） | 无图片链接 | 单轮 | 奔驰纯电GLC
1151 | 车辆换档杆锁止在P档无法换至N档怎么办？ | 您可以先尝试用力踩刹车重启车辆；若仍不行，可找到换挡杆附近的应急解锁按钮按压后切换，建议之后联系专业人员检修。 | 2 | 车书中未找到与Query直接相关的内容（3个关键词），无法完全验证 | 无图片链接 | 单轮 | 奔驰纯电GLC
1152 | 怎么清洁车辆充电接口？ | 仅使用清水和软布擦拭清洁车辆充电接口，禁止使用高压清洗机冲洗或肥皂等清洁剂清洁。 | 2 | 车书中未找到与Query直接相关的内容（1个关键词），无法完全验证 | 无图片链接 | 单轮 | 奔驰纯电GLC
1153 | 车道变更辅助系统有什么使用限制？ | 变道辅助的系统限制与车道居中功能一致，在以下场景可能受影响或无法运行：1.传感器脏污、损坏或被遮挡；2.车辆外部照明出现故障；3.系统无法识别任何合适的道路，例如在急转弯处或刚驶过出口的地方；4.车辆处于道路施工区域内。新交付车辆行驶初期，变道辅助会处于自学习阶段暂时不可用，属于正常现象。 | 2 | 车书中未找到与Query直接相关的内容（1个关键词），无法完全验证 | 无图片链接 | 单轮 | 奔驰纯电GLC
1154 | 紧急情况下怎么用侧车窗？ | 紧急情况使用侧车窗的方法： 1. 电路正常时：直接按电动车窗按钮降窗，若水位低可先开缝平衡水压再逃生 2. 电路故障/断电： - 优先用车载安全锤锤尖敲击侧窗四角，击碎后清理碎渣逃生 - 无安全锤时，取下座椅头枕用金属杆撬车窗边缘或敲击边角 3. 避免敲击前挡风玻璃，它是夹层玻璃难以破碎。 | 2 | 车书中未找到与Query直接相关的内容（1个关键词），无法完全验证 | 无图片链接 | 单轮 | 奔驰纯电GLC
1155 | 防启动装置有什么用？ | 防启动装置可防止在未使用正确原厂钥匙（含电子车钥匙）的情况下，车辆进入操作准备就绪状态。 | 2 | 车书中未找到与Query直接相关的内容（1个关键词），无法完全验证 | 无图片链接 | 单轮 | 奔驰纯电GLC
1156 | 防盗警报系统有什么用？ | 防盗警报系统在车门、尾门、引擎盖开启或防拖车保护触发时发出视听警报，通过传统钥匙、无钥匙进入或NFC锁车后约10秒自动启用，启用时指示灯①持续闪烁。![](https://volc-agent-prod.tos-cn-beijing.volces.com/knowledge-base/benz/v540/186_1.jpeg) | 2 | 车书中未找到与Query直接相关的内容（1个关键词），无法完全验证 | 图片链接有效（1个），但内容相关性需确认 | 单轮 | 奔驰纯电GLC
1157 | 怎么清洁车辆摄像头？ | 先通过多媒体系统操作开启摄像头盖，再使用干净的清水和软布轻轻擦拭摄像头镜头，禁止使用高压清洗机冲洗摄像头。 | 2 | 车书中未找到与Query直接相关的内容（1个关键词），无法完全验证 | 无图片链接 | 单轮 | 奔驰纯电GLC
1158 | 车辆高度不符合要求会怎样？ | 车辆高度不符合要求的后果： 1. 违法处罚：会面临扣分、罚款，比如载货超高一次记1分，4米以上4.3米以下罚款500-3000元不等。 2. 安全隐患：易遮挡视线扩大盲区、挤占车道、引发货物遗撒，还会让车辆重心上移增加翻车风险，在限高路段易剐蹭或被卡。 3. 事故追责：若因超高引发事故，需承担相应法律责任。 温馨提示：请提前确认车辆高度与通行区域限高要求，合规驾驶。 | 2 | 车书中未找到与Query直接相关的内容（1个关键词），无法完全验证 | 无图片链接 | 单轮 | 奔驰纯电GLC
1159 | 转向操作显示什么内容？ | 针对奔驰车型，转向操作时的显示内容主要有： 1. 仪表盘转向指示灯：拨动对应转向灯拨杆，对应方向箭头会同步闪烁，提示转向意图。 2. 部分高配车型还可在中控屏/仪表屏显示对应方向的侧后影像，辅助观察盲区。 | 2 | 车书中未找到与Query直接相关的内容（1个关键词），无法完全验证 | 无图片链接 | 单轮 | 奔驰纯电GLC
1160 | 紧急情况下怎么用侧车窗？ | 紧急情况下使用侧车窗的方法： 1. 未完全淹没时：优先尝试电动降窗，若失灵可手动摇窗，成功后直接从侧窗逃生。 2. 无法开启时： - 用安全锤/破窗器敲击侧窗四角，击碎后清理碎渣逃生 - 无专业工具时，取下座椅头枕，用金属杆插入车窗缝隙撬动破窗 3. 注意避开前挡风玻璃，优先选择后排侧窗。 | 2 | 车书中未找到与Query直接相关的内容（1个关键词），无法完全验证 | 无图片链接 | 单轮 | 奔驰纯电GLC
1161 | 车道建议显示什么内容？ | ![](https://volc-agent-prod.tos-cn-beijing.volces.com/knowledge-base/benz/v540/468_1.jpeg) ①非建议车道：灰色箭头，无法不变道完成下一次转向。②建议车道：白色箭头，可完成接下来两次转向。 | 2 | 车书中未找到与Query直接相关的内容（1个关键词），无法完全验证 | 图片链接有效（1个），但内容相关性需确认 | 单轮 | 奔驰纯电GLC
1162 | 怎么将车辆达到运输高度后装载？ | ![](https://volc-agent-prod.tos-cn-beijing.volces.com/knowledge-base/benz/v540/554_1.jpeg) ![](https://volc-agent-prod.tos-cn-beijing.volces.com/knowledge-base/benz/v540/555_1.jpeg) 1. 按返回按钮5秒+OK按钮1秒，选"车辆运输"-"运输高度"。2. 启动车辆，等待升高完成显示"运输高度"后装载。升高最长60秒，过程中勿熄火。 | 2 | 车书中未找到与Query直接相关的内容（1个关键词），无法完全验证 | 图片链接有效（2个），但内容相关性需确认 | 单轮 | 奔驰纯电GLC
1163 | 怎么防止儿童操作侧车窗被困？ | 在驾驶员侧车门的车窗控制区域，按下后侧窗儿童防护锁按钮启用功能，启用后后排乘客无法操作后排侧车窗，仅驾驶员可控制。 | 2 | 车书中未找到与Query直接相关的内容（1个关键词），无法完全验证 | 无图片链接 | 单轮 | 奔驰纯电GLC
1164 | 充电站能量显示与实际吸收不符怎么办？ | 充电站显示的充电过程中分配的能量可能高于高压蓄电池实际吸收的能量，该差异为充电损失，属于正常现象。 | 2 | 车书中未找到与Query直接相关的内容（1个关键词），无法完全验证 | 无图片链接 | 单轮 | 奔驰纯电GLC
1165 | 配备自适应减震系统的车辆运输时要注意什么？ | 警告：车辆/挂车组合可能摇晃打滑，需用紧固带固定所有四个车轮。紧固带与运输平台上距≥20厘米、下距≥10厘米，否则可能损坏车辆。 | 2 | 车书中未找到与Query直接相关的内容（1个关键词），无法完全验证 | 无图片链接 | 单轮 | 奔驰纯电GLC
1166 | 侧车窗自动防夹功能有什么用？ | 侧车窗正常关闭过程中遇到障碍物阻挡移动，车窗会自动重新开启，避免夹伤人员或损坏物品。 | 2 | 车书中未找到与Query直接相关的内容（1个关键词），无法完全验证 | 无图片链接 | 单轮 | 奔驰纯电GLC
1167 | 怎么使用侧车窗自动防夹功能？ | 奔驰车型侧车窗自动防夹功能使用方法： 1. 默认启用：多数车型出厂默认开启该功能，使用一键升窗（将车窗开关拨到顶松开）即可触发。 2. 异常重置：若功能失效，可上电后将车窗降到底，持续拉起升窗键至顶并保持2秒以上完成校准。 3. 注意：该功能仅为辅助，仍需留意升降安全，薄物、车窗收尾阶段可能无法触发防夹。 | 2 | 车书中未找到与Query直接相关的内容（1个关键词），无法完全验证 | 无图片链接 | 单轮 | 奔驰纯电GLC
1168 | 车辆运输固定有什么要求？ | 普通车辆：1. 车轮完全在运输表面且与运输车行驶方向平行；2. 换入P档；3. 拉起电动驻车制动器；4. 切断电源；5. 仅通过车轮固定。 配备自适应减震系统车辆：除上述步骤，还需用紧固带固定所有四个车轮，紧固带与运输平台上、下方距离分别至少20厘米、10厘米。 | 2 | 车书中未找到与Query直接相关的内容（1个关键词），无法完全验证 | 无图片链接 | 单轮 | 奔驰纯电GLC
1169 | 防抱死制动系统有什么用？ | 防抱死制动系统（ABS）在紧急驾驶情况下调节制动压力，防止车轮抱死，确保车辆保持可操控性，避免紧急制动时车辆失控、甩尾等危险情况。 | 2 | 车书中未找到与Query直接相关的内容（1个关键词），无法完全验证 | 无图片链接 | 单轮 | 奔驰纯电GLC
1170 | 防抱死制动系统什么时候启用？ | 防抱死制动系统（ABS）从车速约为5公里/小时起开始启用，车速低于5km/h时ABS不会介入工作。 | 2 | 车书中未找到与Query直接相关的内容（1个关键词），无法完全验证 | 无图片链接 | 单轮 | 奔驰纯电GLC
1171 | 怎么开启车辆位置传输？ | 操作前提：车辆已关联梅赛德斯-奔驰ID且激活至少一项数字化服务。方式一：多媒体系统主菜单→设定→系统→数据保护，勾选“传送车辆位置”。方式二：点击状态栏车辆位置图标快速开启。 | 2 | 车书中未找到与Query直接相关的内容（1个关键词），无法完全验证 | 无图片链接 | 单轮 | 奔驰纯电GLC
1172 | 陡坡缓降功能有什么用？ | 陡坡缓降（DSR）是下坡驾驶辅助功能，下坡坡度越陡，对车辆的制动作用越强；在平坦路面或上坡路段几乎不会对车辆进行制动，即使触发制动也极为罕见。 | 2 | 车书中未找到与Query直接相关的内容（1个关键词），无法完全验证 | 无图片链接 | 单轮 | 奔驰纯电GLC
1173 | 陡坡缓降不工作怎么办？ | 1. 先重启车辆，消除系统偶发紊乱，再确认功能是否正确激活 2. 检查制动片磨损情况、制动液液位与轮胎气压，确保状态正常 3. 若自行排查后仍无法恢复，建议联系奔驰授权维修中心专业处理 | 2 | 车书中未找到与Query直接相关的内容（1个关键词），无法完全验证 | 无图片链接 | 单轮 | 奔驰纯电GLC
1174 | 陡坡缓降在易滑路面启用DSR时要注意什么？ | 在易滑路面启用DSR时，若行驶车速和目标车速不同，车轮可能失去牵引力。启用前请提前判断路面状况及车速差异，驾驶员始终对车辆安全行驶负责，DSR可能无法一直保持目标车速，需根据环境选择合适目标车速并按需制动。 | 2 | 车书中未找到与Query直接相关的内容（2个关键词），无法完全验证 | 无图片链接 | 单轮 | 奔驰纯电GLC
1175 | 陡坡缓降驾驶员有什么责任？ | 驾驶员始终有责任对车辆在下坡路段的安全行驶和操控负责，需根据不同路面及轮胎状况选择适合的目标车速，并根据需要进行制动。 | 2 | 车书中未找到与Query直接相关的内容（1个关键词），无法完全验证 | 无图片链接 | 单轮 | 奔驰纯电GLC
1176 | 怎么用电源插座给车辆充电？ | 1. 确认车辆变速箱在P档、已解锁、未行驶就绪且未启用洗车模式。 2. 打开电动插座盖板③：通过多媒体系统或按下盖板后中部。 3. 将充电电缆电源插头完全插入电源插座。 4. 打开插座护盖④，将带车辆充电标识的插头插入车辆插座②。 5. 插头连接后，状态显示①白闪转浅蓝闪即开始充电。 | 2 | 车书中未找到与Query直接相关的内容（1个关键词），无法完全验证 | 无图片链接 | 单轮 | 奔驰纯电GLC
1177 | 黄色ESP警告灯闪烁意味着什么？ | ![](https://volc-agent-prod.tos-cn-beijing.volces.com/knowledge-base/benz/v223/warming_icons/fad11.png) 黄色ESP警告灯闪烁，代表一个或多个车轮已达到其抓地能力极限，需根据当前路况和天气状况调整驾驶方式。 | 1 | 回复不合格：与车书内容严重不符或完全不相关（综合得分:0.18） | 部分图片链接不匹配车书版本（有效:0/1） | 单轮 | 奔驰纯电GLC
1178 | ESP警告灯亮起是怎么回事？ | ![](https://volc-agent-prod.tos-cn-beijing.volces.com/knowledge-base/benz/v223/warming_icons/fad11.png) 黄色ESP警告灯亮起，代表电控车辆稳定行驶系统（ESP®）发生故障，其他驾驶系统和驾驶安全系统也可能存在故障。需小心驾驶并到专业服务中心检查。 | 2 | 车书中未找到与Query直接相关的内容（1个关键词），无法完全验证 | 部分图片链接不匹配车书版本（有效:0/1） | 单轮 | 奔驰纯电GLC
1179 | ESP不工作怎么办？ | ESP不工作可能因故障或被手动关闭。故障时ESP故障警告灯（带车辆打滑图案和"ESP"字样）持续亮，需谨慎驾驶并尽快维修；手动关闭时ESP关闭警告灯（带车辆打滑图案和"OFF"字样）持续亮，可重新开启。 | 2 | 车书中未找到与Query直接相关的内容（1个关键词），无法完全验证 | 无图片链接 | 单轮 | 奔驰纯电GLC